## Площ. 18
"СОГЛАСОВАНО" | [14 empty] | "УТВЕРЖДАЮ"
Подрядчик | [14 empty] | Заказчик
[6 empty] | / |  |  | / | [8 empty] | / |  |  |  |  | /
"___"_____________2022 г. | [14 empty] | "___"_____________2022 г.
Наименование стройки:
Объект №
Локальный сметный расчет № 05-00-05
(Локальная смета)
на | Капитальный ремонт асфальтобетонного покрытия площадки контейнерного типа 013/01/00000018
Наименование объекта: | [6 empty] | Площадка контейнерного типа 013/01/00000018
Основание: |  |  |  | Дефектная ведомость №9/22
[16 empty] | В базисном уровне цен |  |  | В текущем уровне цен
[11 empty] | Сметная стоимость |  |  |  |  | 16.647 |  |  | 279.244 |  | тыс.руб.
[11 empty] | Нормативная трудоемкость |  |  |  |  | 46 |  |  |  |  | чел.-ч
[11 empty] | Сметная заработная плата |  |  |  |  | 0.422 |  |  | 17.213 |  | тыс.руб.
Составлен(а) в уровне цен на 2001 г. С пересчетом в текущий уровень цен с использованием индексов "СтройИнформИздат" 1 квартал 2022 г., территориальная зона - Иркутская область.
№пп |  | Шифр расценки и коды ресурсов |  |  | Наименование работ и затрат |  |  |  |  | Ед. изм. |  | Кол-во единиц |  | Цена на ед. изм., руб. | Поправочные коэффициенты | Стоимость в ценах 2000г. | Номер пункта и коэффициенты пересчета |  |  | Стоимость в текущих ценах, руб. |  | ЗТР всего, чел-ч
1 |  | 2 |  |  | 3 |  |  |  |  | 4 |  | 5 |  | 6 | 7 | 8 | 9 |  |  | 10 |  | 11
Ремонт афсальтобетонного покрытия картами и ж.б. основания
1 |  | ФЕР 31-01-065-02 прим. МДС 421пр Прил.10.таб.1.п.2А |  |  | Резка затвердевшего покрытия прямолинейными участками длиной от 0,1 до 20 м нарезчиком швов с алмазными дисками при ширине пропила 3 мм: бетонного на глубину 50 мм |  |  |  |  | 100 м |  | 0.16 |  | 1496.25
[5 empty] | ЗП | [8 empty] | 130.74 | 1.15 | 24.06 | 40.83 |  |  | 982
[5 empty] | ЭМ | [8 empty] | 827.5 | 1.15 | 152.26 | 14.29 |  |  | 2176
[5 empty] | в т.ч. ЗПМ | [8 empty] | 0 | 1.15 | (0,00) | 40.83 |  |  | (0)
[5 empty] | МР | [8 empty] | 538.01 | 1 | 86.08 | 9.91 |  |  | 853
[5 empty] | НР от ФОТ |  |  |  |  | % |  | 96.3 |  |  |  | 23.17 |  |  |  | 946
[5 empty] | СП от ФОТ |  |  |  |  | % |  | 58.65 |  |  |  | 14.11 |  |  |  | 576
[5 empty] | ЗТР |  |  |  |  | чел-ч |  | 13.59 |  |  | 1.15 | [6 empty] | 2.5
[5 empty] | Всего по позиции | [10 empty] | 299.68 |  |  |  | 5533 |  | 2.5
2 |  | ФЕР 27-03-008-04 МДС 421пр п.58б |  |  | Разборка покрытий и оснований: асфальтобетонных |  |  |  |  | 100 м3 |  | 0.008 |  | 5786.87
[5 empty] | ЗП | [8 empty] | 1494.14 | 1.15 | 13.75 | 40.83 |  |  | 561
[5 empty] | ЭМ | [8 empty] | 4292.73 | 1.25 | 42.93 | 14.29 |  |  | 613
[5 empty] | в т.ч. ЗПМ | [8 empty] | 464.37 | 1.25 | (4,64) | 40.83 |  |  | (190)
[5 empty] | МР | [8 empty] | 0 | 1 | 0 | 9.91 |  |  | 0
[5 empty] | НР от ФОТ |  |  |  |  | % |  | 132.3 |  |  |  | 24.33 |  |  |  | 994
[5 empty] | СП от ФОТ |  |  |  |  | % |  | 80.75 |  |  |  | 14.85 |  |  |  | 606
[5 empty] | ЗТР |  |  |  |  | чел-ч |  | 179.8 |  |  | 1.15 | [6 empty] | 1.65
[5 empty] | Всего по позиции | [10 empty] | 95.86 |  |  |  | 2774 |  | 1.65
3 |  | ФССЦпг 03-21-01-030 |  |  | Перевозка грузов I класса автомобилями-самосвалами грузоподъемностью 10 т работающих вне карьера на расстояние: до 30 км |  |  |  |  | 1 т груза |  | 1.44 |  | 19.29 | 1 | 27.78 | 14.29 |  |  | 397
[5 empty] | Всего по позиции | [10 empty] | 27.78 |  |  |  | 397 |  | 0
4 |  | Прайс-лист АО "Спецавтохозяйство" г.Иркутск |  |  | Плата при размещении отходов IV класса (фракция не более 50х50х50) 576 руб/1,2/9,91=48,44 руб. |  |  |  |  | 1 т груза |  | 0.8 |  | 48.44 | 1 | 38.75 | 9.91 |  |  | 384
[5 empty] | Всего по позиции | [10 empty] | 38.75 |  |  |  | 384 |  | 0
5 |  | ФЕР 46-09-005-01 МДС 421пр Прил.10.таб.1.п.2В |  |  | Разборка монолитных железобетонных конструкций гидромолотом на базе экскаватора (ж.б. плита t=0.22 м) |  |  |  |  | м3 |  | 3.5 |  | 1322.7
[5 empty] | ЗП | [8 empty] | 7.76 | 1.15 | 31.23 | 40.83 |  |  | 1275
[5 empty] | ЭМ | [8 empty] | 1293.92 | 1.15 | 5208.03 | 14.29 |  |  | 74423
[5 empty] | в т.ч. ЗПМ | [8 empty] | 32.91 | 1.15 | (132,46) | 40.83 |  |  | (5408)
[5 empty] | МР | [8 empty] | 21.02 | 1 | 73.57 | 9.91 |  |  | 729
[5 empty] | НР от ФОТ |  |  |  |  | % |  | 91 |  |  |  | 148.96 |  |  |  | 6082
[5 empty] | СП от ФОТ |  |  |  |  | % |  | 52 |  |  |  | 85.12 |  |  |  | 3475
[5 empty] | ЗТР |  |  |  |  | чел-ч |  | 0.91 |  |  | 1.15 | [6 empty] | 3.66
[5 empty] | Всего по позиции | [10 empty] | 5546.91 |  |  |  | 85984 |  | 3.66
6 |  | ФССЦпг 01-01-01-043 |  |  | Погрузка мусора строительного с погрузкой экскаваторами емкостью ковша до 0,5 м3 при автомобильных перевозках |  |  |  |  | 1 т груза |  | 8.75 |  | 3.28 | 1 | 28.7 | 14.29 |  |  | 410
[5 empty] | Всего по позиции | [10 empty] | 28.7 |  |  |  | 410 |  | 0
7 |  | ФССЦпг 03-21-01-030 |  |  | Перевозка грузов I класса автомобилями-самосвалами грузоподъемностью 10 т работающих вне карьера на расстояние: до 30 км |  |  |  |  | 1 т груза |  | 8.75 |  | 19.29 | 1 | 168.79 | 14.29 |  |  | 2412
[5 empty] | Всего по позиции | [10 empty] | 168.79 |  |  |  | 2412 |  | 0
8 |  | Прайс-лист АО "Спецавтохозяйство" г.Иркутск |  |  | Плата при размещении отходов IV класса (фракция не более 50х50х50) 576 руб/1,2/9,91=48,44 руб. |  |  |  |  | 1 т груза |  | 8.75 |  | 48.44 | 1 | 423.85 | 9.91 |  |  | 4200
[5 empty] | Всего по позиции | [10 empty] | 423.85 |  |  |  | 4200 |  | 0
9 |  | ФЕР 01-01-013-14 прим. МДС 421пр Прил.10.таб.1.п.2А |  |  | (Частичная разборка грунта основания) Разработка грунта с погрузкой на автомобили-самосвалы экскаваторами с ковшом вместимостью: 0,5 (0,5-0,63) м3, группа грунтов 2 |  |  |  |  | 1000 м3 |  | 0.00316 |  | 3669
[5 empty] | ЗП | [8 empty] | 101.4 | 1.15 | 0.37 | 40.83 |  |  | 15
[5 empty] | ЭМ | [8 empty] | 3563.26 | 1.15 | 12.95 | 14.29 |  |  | 185
[5 empty] | в т.ч. ЗПМ | [8 empty] | 507.6 | 1.15 | (1,84) | 40.83 |  |  | (75)
[5 empty] | МР | [8 empty] | 4.34 | 1 | 0.01 | 9.91 |  |  | 0
[5 empty] | НР от ФОТ |  |  |  |  | % |  | 82.8 |  |  |  | 1.83 |  |  |  | 75
[5 empty] | СП от ФОТ |  |  |  |  | % |  | 39.1 |  |  |  | 0.86 |  |  |  | 35
[5 empty] | ЗТР |  |  |  |  | чел-ч |  | 13 |  |  | 1.15 | [6 empty] | 0.05
[5 empty] | Всего по позиции | [10 empty] | 16.02 |  |  |  | 310 |  | 0.05
10 |  | ФССЦпг 03-21-01-030 |  |  | Перевозка грузов I класса автомобилями-самосвалами грузоподъемностью 10 т работающих вне карьера на расстояние: до 30 км |  |  |  |  | 1 т груза |  | 5.056 |  | 19.29 | 1 | 97.53 | 14.29 |  |  | 1394
[5 empty] | Всего по позиции | [10 empty] | 97.53 |  |  |  | 1394 |  | 0
11 |  | ФЕР 27-04-001-02 прим. МДС 421пр Прил.10.таб.1.п.2А |  |  | Устройство подстилающих и выравнивающих слоев оснований из песчано-гравийной смеси, дресвы (Подсыпка грунта основания из ПГС) |  |  |  |  | 100 м3 |  | 0.0316 |  | 3490.33
[5 empty] | ЗП | [8 empty] | 115.49 | 1.15 | 4.2 | 40.83 |  |  | 171
[5 empty] | ЭМ | [8 empty] | 3357.76 | 1.15 | 122.02 | 14.29 |  |  | 1744
[5 empty] | в т.ч. ЗПМ | [8 empty] | 181.59 | 1.15 | (6,60) | 40.83 |  |  | (269)
[5 empty] | МР | [8 empty] | 17.08 | 1 | 0.54 | 9.91 |  |  | 5
[5 empty] | НР от ФОТ |  |  |  |  | % |  | 132.3 |  |  |  | 14.29 |  |  |  | 582
[5 empty] | СП от ФОТ |  |  |  |  | % |  | 80.75 |  |  |  | 8.72 |  |  |  | 355
[5 empty] | ЗТР |  |  |  |  | чел-ч |  | 14.4 |  |  | 1.15 | [6 empty] | 0.52
[5 empty] | Всего по позиции | [10 empty] | 149.77 |  |  |  | 2857 |  | 0.52
12 |  | 02.2.04.03-0013 |  |  | Смесь песчано-гравийная обогащенная с содержанием гравия 35-50% |  |  |  |  | м3 |  | 3.7288 |  | 72 | 1 | 268.47 | 9.91 |  |  | 2661
13 |  | ФЕР 06-01-001-16 прим. МДС 421пр Прил.10.таб.1.п.2А |  |  | Устройство фундаментных плит железобетонных: плоских (устройство монолитной ж.б. плиты t=0.22 м) |  |  |  |  | 100 м3 |  | 0.035 |  | 4533.87
[5 empty] | ЗП | [8 empty] | 1526.87 | 1.15 | 61.46 | 40.83 |  |  | 2509
[5 empty] | ЭМ | [8 empty] | 2518.58 | 1.15 | 101.37 | 14.29 |  |  | 1449
[5 empty] | в т.ч. ЗПМ | [8 empty] | 382.14 | 1.15 | (15,38) | 40.83 |  |  | (628)
[5 empty] | МР | [8 empty] | 488.42 | 1 | 17.09 | 9.91 |  |  | 169
[5 empty] | НР от ФОТ |  |  |  |  | % |  | 91.8 |  |  |  | 70.54 |  |  |  | 2880
[5 empty] | СП от ФОТ |  |  |  |  | % |  | 49.3 |  |  |  | 37.88 |  |  |  | 1547
[5 empty] | ЗТР |  |  |  |  | чел-ч |  | 179 |  |  | 1.15 | [6 empty] | 7.2
[5 empty] | Всего по позиции | [10 empty] | 288.34 |  |  |  | 8554 |  | 7.2
14 |  | 04.1.02.05-0009 |  |  | Смеси бетонные тяжелого бетона (БСТ), класс В25 (М350) |  |  |  |  | м3 |  | 3.57 |  | 725.69 | 1 | 2590.71 | 9.91 |  |  | 25674
15 |  | 01.7.07.06-0031 прим. |  |  | Фибра полиакрилонитрильная специальной обработки для асфальтобетонов FIBARM FIBER WA (СТО 2272-006-2011) или аналог (V=1,9 кг*101,5м3) |  |  |  |  | кг |  | 6.825 |  | 31.67 | 1 | 216.15 | 9.91 |  |  | 2142
16 |  | 08.4.03.03-0031 |  |  | Сталь арматурная, горячекатаная, периодического профиля, класс А-III, диаметр 10 мм |  |  |  |  | т |  | 0.22 |  | 8014.15 | 1 | 1763.11 | 9.91 |  |  | 17472
17 |  | 08.4.03.03-0032 |  |  | Сталь арматурная, горячекатаная, периодического профиля, класс А-III, диаметр 12 мм |  |  |  |  | т |  | 0.31 |  | 7997.23 | 1 | 2479.14 | 9.91 |  |  | 24568
18 |  | 08.4.03.02-0002 |  |  | Сталь арматурная, горячекатаная, гладкая, класс А-I, диаметр 8 мм |  |  |  |  | т |  | 0.04 |  | 6780 | 1 | 271.2 | 9.91 |  |  | 2688
19 |  | ФЕР 09-03-050-01 прим. МР 519пр п.8.2 т.2 п.4 (демонтаж) |  |  | Демонтаж стального уголка. Монтаж стальных плинтусов из гнутого профиля |  |  |  |  | 100 м |  | 3.45 |  | 129.85
[5 empty] | ЗП | [8 empty] | 117.24 | 0.7 | 283.13 | 40.83 |  |  | 11560
[5 empty] | ЭМ | [8 empty] | 3.29 | 0.7 | 7.95 | 14.29 |  |  | 114
[5 empty] | в т.ч. ЗПМ | [8 empty] | 0.58 | 0.7 | (1,40) | 40.83 |  |  | (57)
[5 empty] | МР | [8 empty] | 9.32 | 0 | 0 | 9.91 |  |  | 0
[5 empty] | НР от ФОТ |  |  |  |  | % |  | 93 |  |  |  | 264.61 |  |  |  | 10804
[5 empty] | СП от ФОТ |  |  |  |  | % |  | 62 |  |  |  | 176.41 |  |  |  | 7203
[5 empty] | ЗТР |  |  |  |  | чел-ч |  | 12.62 |  |  | 0.7 | [6 empty] | 30.48
[5 empty] | Всего по позиции | [10 empty] | 732.1 |  |  |  | 29681 |  | 30.48
20 |  | ФЕР 27-06-035-01 МДС 421пр п.58б |  |  | Подгрунтовочные работы путем розлива битумной эмульсии с применением автогудронатора (Объем=15,8*0,00051) |  |  |  |  | т |  | 0.008058 |  | 1724.85
[5 empty] | ЗП | [8 empty] | 0 | 1.15 | 0 | 40.83 |  |  | 0
[5 empty] | ЭМ | [8 empty] | 124.02 | 1.25 | 1.25 | 14.29 |  |  | 18
[5 empty] | в т.ч. ЗПМ | [8 empty] | 3.9 | 1.25 | (0,04) | 40.83 |  |  | (2)
[5 empty] | МР | [8 empty] | 1600.83 | 1 | 12.9 | 9.91 |  |  | 128
[5 empty] | НР от ФОТ |  |  |  |  | % |  | 132.3 |  |  |  | 0.05 |  |  |  | 3
[5 empty] | СП от ФОТ |  |  |  |  | % |  | 80.75 |  |  |  | 0.03 |  |  |  | 2
[5 empty] | Всего по позиции | [10 empty] | 14.23 |  |  |  | 151 |  | 0
21 |  | ФЕР 27-06-029-01 МДС 421пр Прил.10.таб.1.п.2А |  |  | Устройство покрытия из горячих асфальтобетонных смесей асфальтоукладчиками второго типоразмера, толщина слоя 4 см |  |  |  |  | 1000 м2 |  | 0.0158 |  | 8536.13
[5 empty] | ЗП | [8 empty] | 182.32 | 1.15 | 3.31 | 40.83 |  |  | 135
[5 empty] | ЭМ | [8 empty] | 7479.03 | 1.15 | 135.89 | 14.29 |  |  | 1942
[5 empty] | в т.ч. ЗПМ | [8 empty] | 234.46 | 1.15 | (4,26) | 40.83 |  |  | (174)
[5 empty] | МР | [8 empty] | 874.78 | 1 | 13.82 | 9.91 |  |  | 137
[5 empty] | НР от ФОТ |  |  |  |  | % |  | 132.3 |  |  |  | 10.02 |  |  |  | 409
[5 empty] | СП от ФОТ |  |  |  |  | % |  | 80.75 |  |  |  | 6.11 |  |  |  | 250
[5 empty] | ЗТР |  |  |  |  | чел-ч |  | 20.86 |  |  | 1.15 | [6 empty] | 0.38
[5 empty] | Всего по позиции | [10 empty] | 169.15 |  |  |  | 2873 |  | 0.38
22 |  | 04.2.01.01-0051 |  |  | Смеси асфальтобетонные плотные мелкозернистые тип в марка II |  |  |  |  | т |  | 1.5737 |  | 483.02 | 1 | 760.12 | 9.91 |  |  | 7533
23 |  | ФЕР 27-06-030-01 МДС 421пр Прил.10.таб.1.п.2А |  |  | При изменении толщины покрытия на 0,5 см добавлять или исключать к расценке 27-06- 029-01 до 5 см с К=2 |  |  |  |  | 1000 м2 |  | 0.0158 |  | 261.12
[5 empty] | ЗП | [8 empty] | 3.29 | 2.3 | 0.12 | 40.83 |  |  | 5
[5 empty] | ЭМ | [8 empty] | 254.89 | 2.3 | 9.26 | 14.29 |  |  | 132
[5 empty] | в т.ч. ЗПМ | [8 empty] | 5.95 | 2.3 | (0,22) | 40.83 |  |  | (9)
[5 empty] | МР | [8 empty] | 2.94 | 2 | 0.09 | 9.91 |  |  | 1
[5 empty] | НР от ФОТ |  |  |  |  | % |  | 132.3 |  |  |  | 0.45 |  |  |  | 19
[5 empty] | СП от ФОТ |  |  |  |  | % |  | 80.75 |  |  |  | 0.27 |  |  |  | 11
[5 empty] | ЗТР |  |  |  |  | чел-ч |  | 0.35 |  |  | 2.3 | [6 empty] | 0.01
[5 empty] | Всего по позиции | [10 empty] | 10.19 |  |  |  | 168 |  | 0.01
24 |  | 04.2.01.01-0051 |  |  | Смеси асфальтобетонные плотные мелкозернистые тип в марка II |  |  |  |  | т |  | 0.39342 |  | 483.02 | 1 | 190.03 | 9.91 |  |  | 1883
[5 empty] | Итого прямые затраты по разделу | [10 empty] | 15743.97 |  |  |  | 195849
в том числе:
[5 empty] | оплата труда | [10 empty] | 421.63 |  |  |  | 17213
[5 empty] | эксплуатация машин и механизмов | [10 empty] | 5793.91 |  |  |  | 82796
[5 empty] | материальные ресурсы | [10 empty] | 8743.03 |  |  |  | 86643
[5 empty] | перевозка | [10 empty] | 756.7 |  |  |  | 8787
[5 empty] | Итого ФОТ (справочно) | [10 empty] | 588.47 |  |  |  | 24025
[5 empty] | Итого накладные расходы | [10 empty] | 558.25 |  |  |  | 22794
[5 empty] | Итого сметная прибыль | [10 empty] | 344.36 |  |  |  | 14060
[5 empty] | Итого по разделу | [10 empty] | 16646.58 |  |  |  | 232703
справочно:
[5 empty] | ВСЕГО прямые затраты по смете | [10 empty] | 15743.97 |  |  |  | 195849
в том числе:
[5 empty] | оплата труда | [10 empty] | 421.63 |  |  |  | 17213
[5 empty] | эксплуатация машин и механизмов | [10 empty] | 5793.91 |  |  |  | 82796
[5 empty] | материальные ресурсы | [10 empty] | 8743.03 |  |  |  | 86643
[5 empty] | перевозка | [10 empty] | 756.7 |  |  |  | 8787
[5 empty] | Всего ФОТ (справчно) | [10 empty] | 588.47 |  |  |  | 24025
[5 empty] | Всего накладные расходы | [10 empty] | 558.25 |  |  |  | 22794
[5 empty] | Всего сметная прибыль | [10 empty] | 344.36 |  |  |  | 14060
[5 empty] | ВСЕГО по смете | [10 empty] | 16646.58 |  |  |  | 232703
в том числе:
[5 empty] | НДС, % | [6 empty] | 20 | [7 empty] | 46540.6
[5 empty] | Всего | [14 empty] | 279243.6
Составил |  |  | / |  |  |  |  | Френкель А.С. |  |  |  |  | /
(должность, подпись (инициалы, фамилия))
Проверил |  |  | / |  |  |  |  | Онищук Р.В. |  |  |  |  | /
(должность, подпись (инициалы, фамилия))

## Площ.19
"СОГЛАСОВАНО" | [13 empty] | "УТВЕРЖДАЮ"
Подрядчик | [13 empty] | Заказчик
[6 empty] | / |  |  | / | [7 empty] | / |  |  |  |  | /
"___"_____________2022 г. | [13 empty] | "___"_____________2022 г.
Наименование стройки:
Объект №
Локальный сметный расчет № 05-00-07
(Локальная смета)
на | Капитальный ремонт асфальтобетонного покрытия площадки контейнерного типа 013/01/00000019
Наименование объекта: | [6 empty] | Площадка контейнерного типа 013/01/00000019
Основание: |  |  |  | Дефектная ведомость №8/22
[15 empty] | В базисном уровне цен |  |  | В текущем уровне цен
[11 empty] | Сметная стоимость |  |  |  | 36.819 |  |  | 510.264 |  | тыс.руб.
[11 empty] | Нормативная трудоемкость |  |  |  | 15 |  |  |  |  | чел.-ч
[11 empty] | Сметная заработная плата |  |  |  | 0,13 |  |  | 5.312 |  | тыс.руб.
Составлен(а) в уровне цен на 2001 г. С пересчетом в текущий уровень цен с использованием индексов "СтройИнформИздат" 1 квартал 2022 г., территориальная зона - Иркутская область.
№пп |  | Шифр расценки и коды ресурсов |  |  | Наименование работ и затрат |  |  |  |  | Ед. изм. |  | Кол-во единиц | Цена на ед. изм., руб. | Поправочные коэффициенты | Стоимость в ценах 2000г. | Номер пункта и коэффициенты пересчета |  |  | Стоимость в текущих ценах, руб. |  | ЗТР всего, чел-ч
1 |  | 2 |  |  | 3 |  |  |  |  | 4 |  | 5 | 6 | 7 | 8 | 9 |  |  | 10 |  | 11
Ремонт афсальтобетонного покрытия картами
1 |  | ФЕР 27-03-012-02 МДС 421пр Прил.10.таб.1.п.2А |  |  | Срезка поверхностного слоя асфальтобетонных дорожных покрытий с применением фрез при ширине фрезерования до 2200 мм, толщина слоя до10см |  |  |  |  | 100 м2 |  | 2.07 | 1266.91
[5 empty] | ЗП | [7 empty] | 3.9 | 1.15 | 9.28 | 40.83 |  |  | 379
[5 empty] | ЭМ | [7 empty] | 1262.76 | 1.15 | 3006 | 14.29 |  |  | 42956
[5 empty] | в т.ч. ЗПМ | [7 empty] | 8.06 | 1.15 | (19,19) | 40.83 |  |  | (783)
[5 empty] | МР | [7 empty] | 0.25 | 1 | 0.52 | 9.91 |  |  | 5
[5 empty] | НР от ФОТ |  |  |  |  | % |  | 132.3 |  |  | 37.67 |  |  |  | 1537
[5 empty] | СП от ФОТ |  |  |  |  | % |  | 80.75 |  |  | 22.99 |  |  |  | 938
[5 empty] | ЗТР |  |  |  |  | чел-ч |  | 0.41 |  | 1.15 | [6 empty] | 0.98
[5 empty] | Всего по позиции | [9 empty] | 3076.46 |  |  |  | 45815 |  | 0.98
2 |  | ФССЦпг 03-21-01-030 |  |  | Перевозка грузов I класса автомобилями-самосвалами грузоподъемностью 10 т работающих вне карьера на расстояние: до 30 км |  |  |  |  | 1 т груза |  | 18.63 | 19.29 | 1 | 359.37 | 14.29 |  |  | 5135
[5 empty] | Всего по позиции | [9 empty] | 359.37 |  |  |  | 5135 |  | 0
3 |  | Прайс-лист АО "Спецавтохозяйство" г.Иркутск |  |  | Плата при размещении отходов IV класса (фракция не более 50х50х50) 576 руб/1,2/9,91=48,44 руб. |  |  |  |  | 1 т груза |  | 18.63 | 48.44 | 1 | 902.44 | 9.91 |  |  | 8943
[5 empty] | Всего по позиции | [9 empty] | 902.44 |  |  |  | 8943 |  | 0
4 |  | ФЕР 27-04-001-04 МДС 421пр Прил.10.таб.1.п.2А |  |  | Устройство подстилающих и выравнивающих слоев оснований из щебня (толщина 0,07 м) |  |  |  |  | 100 м3 |  | 0.155 | 5459.07
[5 empty] | ЗП | [7 empty] | 173.23 | 1.15 | 30.88 | 40.83 |  |  | 1261
[5 empty] | ЭМ | [7 empty] | 5268.76 | 1.15 | 939.16 | 14.29 |  |  | 13421
[5 empty] | в т.ч. ЗПМ | [7 empty] | 267.67 | 1.15 | (47,71) | 40.83 |  |  | (1948)
[5 empty] | МР | [7 empty] | 17.08 | 1 | 2.65 | 9.91 |  |  | 26
[5 empty] | НР от ФОТ |  |  |  |  | % |  | 132.3 |  |  | 103.97 |  |  |  | 4246
[5 empty] | СП от ФОТ |  |  |  |  | % |  | 80.75 |  |  | 63.46 |  |  |  | 2591
[5 empty] | ЗТР |  |  |  |  | чел-ч |  | 21.6 |  | 1.15 | [6 empty] | 3.85
[5 empty] | Всего по позиции | [9 empty] | 1140.12 |  |  |  | 21545 |  | 3.85
5 |  | 02.2.05.04-1782 |  |  | Щебень м 1000, фракция 20-40 мм, группа 2 |  |  |  |  | м3 |  | 16.24 | 166.8 | 1 | 2708.83 | 9.91 |  |  | 26845
6 |  | ФЕР 27-06-035-01 МДС 421пр п.58б |  |  | Подгрунтовочные работы путем розлива битумной эмульсии с применением автогудронатора (пропитка основания) (Объем=207*0,00051) |  |  |  |  | т |  | 0.10557 | 1724.85
[5 empty] | ЗП | [7 empty] | 0 | 1.15 | 0 | 40.83 |  |  | 0
[5 empty] | ЭМ | [7 empty] | 124.02 | 1.25 | 16.37 | 14.29 |  |  | 234
[5 empty] | в т.ч. ЗПМ | [7 empty] | 3.9 | 1.25 | (0,51) | 40.83 |  |  | (21)
[5 empty] | МР | [7 empty] | 1600.83 | 1 | 169 | 9.91 |  |  | 1675
[5 empty] | НР от ФОТ |  |  |  |  | % |  | 132.3 |  |  | 0.67 |  |  |  | 28
[5 empty] | СП от ФОТ |  |  |  |  | % |  | 80.75 |  |  | 0.41 |  |  |  | 17
[5 empty] | Всего по позиции | [9 empty] | 186.45 |  |  |  | 1954 |  | 0
7 |  | ФЕР 27-06-029-01 МДС 421пр Прил.10.таб.1.п.2А |  |  | Устройство покрытия из горячих асфальтобетонных смесей асфальтоукладчиками второго типоразмера, толщина слоя 4 см |  |  |  |  | 1000 м2 |  | 0.207 | 8536.13
[5 empty] | ЗП | [7 empty] | 182.32 | 1.15 | 43.4 | 40.83 |  |  | 1772
[5 empty] | ЭМ | [7 empty] | 7479.03 | 1.15 | 1780.38 | 14.29 |  |  | 25442
[5 empty] | в т.ч. ЗПМ | [7 empty] | 234.46 | 1.15 | (55,81) | 40.83 |  |  | (2279)
[5 empty] | МР | [7 empty] | 874.78 | 1 | 181.08 | 9.91 |  |  | 1794
[5 empty] | НР от ФОТ |  |  |  |  | % |  | 132.3 |  |  | 131.25 |  |  |  | 5359
[5 empty] | СП от ФОТ |  |  |  |  | % |  | 80.75 |  |  | 80.11 |  |  |  | 3271
[5 empty] | ЗТР |  |  |  |  | чел-ч |  | 20.86 |  | 1.15 | [6 empty] | 4.97
[5 empty] | Всего по позиции | [9 empty] | 2216.22 |  |  |  | 37638 |  | 4.97
8 |  | 04.2.01.02-0006 |  |  | Смеси асфальтобетонные пористые крупнозернистые марка II |  |  |  |  | т |  | 20.0376 | 451.06 | 1 | 9038.16 | 9.91 |  |  | 89568
9 |  | ФЕР 27-06-030-01 МДС 421пр Прил.10.таб.1.п.2А |  |  | При изменении толщины покрытия на 0,5 см добавлять или исключать к расценке 27-06- 029-01 до 5 см c К=2 |  |  |  |  | 1000 м2 |  | 0.207 | 261.12
[5 empty] | ЗП | [7 empty] | 3.29 | 2.3 | 1.57 | 40.83 |  |  | 64
[5 empty] | ЭМ | [7 empty] | 254.89 | 2.3 | 121.35 | 14.29 |  |  | 1734
[5 empty] | в т.ч. ЗПМ | [7 empty] | 5.95 | 2.3 | (2,83) | 40.83 |  |  | (116)
[5 empty] | МР | [7 empty] | 2.94 | 2 | 1.22 | 9.91 |  |  | 12
[5 empty] | НР от ФОТ |  |  |  |  | % |  | 132.3 |  |  | 5.82 |  |  |  | 238
[5 empty] | СП от ФОТ |  |  |  |  | % |  | 80.75 |  |  | 3.55 |  |  |  | 145
[5 empty] | ЗТР |  |  |  |  | чел-ч |  | 0.35 |  | 2.3 | [6 empty] | 0.17
[5 empty] | Всего по позиции | [9 empty] | 133.51 |  |  |  | 2193 |  | 0.17
10 |  | 04.2.01.02-0006 |  |  | Смеси асфальтобетонные пористые крупнозернистые марка II |  |  |  |  | т |  | 5.0094 | 451.06 | 1 | 2259.54 | 9.91 |  |  | 22392
11 |  | ФЕР 27-06-029-01 МДС 421пр Прил.10.таб.1.п.2А |  |  | Устройство покрытия из горячих асфальтобетонных смесей асфальтоукладчиками второго типоразмера, толщина слоя 4 см |  |  |  |  | 1000 м2 |  | 0.207 | 8536.13
[5 empty] | ЗП | [7 empty] | 182.32 | 1.15 | 43.4 | 40.83 |  |  | 1772
[5 empty] | ЭМ | [7 empty] | 7479.03 | 1.15 | 1780.38 | 14.29 |  |  | 25442
[5 empty] | в т.ч. ЗПМ | [7 empty] | 234.46 | 1.15 | (55,81) | 40.83 |  |  | (2279)
[5 empty] | МР | [7 empty] | 874.78 | 1 | 181.08 | 9.91 |  |  | 1794
[5 empty] | НР от ФОТ |  |  |  |  | % |  | 132.3 |  |  | 131.25 |  |  |  | 5359
[5 empty] | СП от ФОТ |  |  |  |  | % |  | 80.75 |  |  | 80.11 |  |  |  | 3271
[5 empty] | ЗТР |  |  |  |  | чел-ч |  | 20.86 |  | 1.15 | [6 empty] | 4.97
[5 empty] | Всего по позиции | [9 empty] | 2216.22 |  |  |  | 37638 |  | 4.97
12 |  | 04.2.01.01-0051 |  |  | Смеси асфальтобетонные плотные мелкозернистые тип в марка II |  |  |  |  | т |  | 20.6172 | 483.02 | 1 | 9958.52 | 9.91 |  |  | 98689
13 |  | ФЕР 27-06-030-01 МДС 421пр Прил.10.таб.1.п.2А |  |  | При изменении толщины покрытия на 0,5 см добавлять или исключать к расценке 27-06- 029-01 до 5 см с К=2 |  |  |  |  | 1000 м2 |  | 0.207 | 261.12
[5 empty] | ЗП | [7 empty] | 3.29 | 2.3 | 1.57 | 40.83 |  |  | 64
[5 empty] | ЭМ | [7 empty] | 254.89 | 2.3 | 121.35 | 14.29 |  |  | 1734
[5 empty] | в т.ч. ЗПМ | [7 empty] | 5.95 | 2.3 | (2,83) | 40.83 |  |  | (116)
[5 empty] | МР | [7 empty] | 2.94 | 2 | 1.22 | 9.91 |  |  | 12
[5 empty] | НР от ФОТ |  |  |  |  | % |  | 132.3 |  |  | 5.82 |  |  |  | 238
[5 empty] | СП от ФОТ |  |  |  |  | % |  | 80.75 |  |  | 3.55 |  |  |  | 145
[5 empty] | ЗТР |  |  |  |  | чел-ч |  | 0.35 |  | 2.3 | [6 empty] | 0.17
[5 empty] | Всего по позиции | [9 empty] | 133.51 |  |  |  | 2193 |  | 0.17
14 |  | 04.2.01.01-0051 |  |  | Смеси асфальтобетонные плотные мелкозернистые тип в марка II |  |  |  |  | т |  | 5.1543 | 483.02 | 1 | 2489.63 | 9.91 |  |  | 24672
[5 empty] | Итого прямые затраты по разделу | [9 empty] | 36148.35 |  |  |  | 397837
в том числе:
[5 empty] | оплата труда | [9 empty] | 130.1 |  |  |  | 5312
[5 empty] | эксплуатация машин и механизмов | [9 empty] | 7764.99 |  |  |  | 110963
[5 empty] | материальные ресурсы | [9 empty] | 26991.45 |  |  |  | 267484
[5 empty] | перевозка | [9 empty] | 1261.81 |  |  |  | 14078
[5 empty] | Итого ФОТ (справочно) | [9 empty] | 314.79 |  |  |  | 12854
[5 empty] | Итого накладные расходы | [9 empty] | 416.45 |  |  |  | 17005
[5 empty] | Итого сметная прибыль | [9 empty] | 254.18 |  |  |  | 10378
[5 empty] | Итого по разделу | [9 empty] | 36818.98 |  |  |  | 425220
справочно:
[5 empty] | ВСЕГО прямые затраты по смете | [9 empty] | 36148.35 |  |  |  | 397837
в том числе:
[5 empty] | оплата труда | [9 empty] | 130.1 |  |  |  | 5312
[5 empty] | эксплуатация машин и механизмов | [9 empty] | 7764.99 |  |  |  | 110963
[5 empty] | материальные ресурсы | [9 empty] | 26991.45 |  |  |  | 267484
[5 empty] | перевозка | [9 empty] | 1261.81 |  |  |  | 14078
[5 empty] | Всего ФОТ (справчно) | [9 empty] | 314.79 |  |  |  | 12854
[5 empty] | Всего накладные расходы | [9 empty] | 416.45 |  |  |  | 17005
[5 empty] | Всего сметная прибыль | [9 empty] | 254.18 |  |  |  | 10378
[5 empty] | ВСЕГО по смете | [9 empty] | 36818.98 |  |  |  | 425220
в том числе:
[5 empty] | НДС, % | [6 empty] | 20 | [6 empty] | 85044
[5 empty] | Всего | [13 empty] | 510264
Составил |  |  | / |  |  |  |  | Френкель А.С. |  |  |  | /
(должность, подпись (инициалы, фамилия))
Проверил |  |  | / |  |  |  |  | Онищук Р.В. |  |  |  | /
(должность, подпись (инициалы, фамилия))

## Асфальтир.
"СОГЛАСОВАНО" | [15 empty] | "УТВЕРЖДАЮ"
Подрядчик | [15 empty] | Заказчик
[6 empty] | / |  |  | / | [10 empty] | / |  |  |  |  | /
"___"_____________2022 г. | [15 empty] | "___"_____________2022 г.
Наименование стройки:
Объект №
Локальный сметный расчет № 05-00-06
(Локальная смета)
на | Текущий ремонт асфальтобетонного покрытия Асфальтирования дороги к контейнерной площадке 013/01/00000016
Наименование объекта: | [6 empty] | Асфальтирование дороги к контейнерной площадке 013/01/00000016
Основание: |  |  |  | Дефектная ведомость №7/22
[18 empty] | В базисном уровне цен |  |  | В текущем уровне цен
[11 empty] | Сметная стоимость | [6 empty] | 0,00 |  |  | 2414.326 |  | тыс.руб.
[11 empty] | Нормативная трудоемкость | [6 empty] | 80 |  |  |  |  | чел.-ч
[11 empty] | Сметная заработная плата | [6 empty] | 0.679 |  |  | 27.72 |  | тыс.руб.
Составлен(а) в уровне цен на 2001 г. С пересчетом в текущий уровень цен с использованием индексов "СтройИнформИздат" 1 квартал 2022 г., территориальная зона - Иркутская область.
№пп |  | Шифр расценки и коды ресурсов |  |  | Наименование работ и затрат |  |  |  |  | Ед. изм. |  | Кол-во единиц |  | Цена на ед. изм., руб. | Поправочные коэффициенты |  | Стоимость в ценах 2000г. |  | Номер пункта и коэффициенты пересчета |  |  | Стоимость в текущих ценах, руб. |  | ЗТР всего, чел-ч
1 |  | 2 |  |  | 3 |  |  |  |  | 4 |  | 5 |  | 6 | 7 |  | 8 |  | 9 |  |  | 10 |  | 11
Ремонт афсальтобетонного покрытия картами
1 |  | ФЕР 27-03-012-02 МДС 421пр Прил.10.таб.1.п.2А |  |  | Срезка поверхностного слоя асфальтобетонных дорожных покрытий с применением фрез при ширине фрезерования до 2200 мм, толщина слоя до10см |  |  |  |  | 100 м2 |  | 8.72 |  | 1266.91
[5 empty] | ЗП | [8 empty] | 3.9 | 1.15 |  | 39.11 |  | 40.83 |  |  | 1597
[5 empty] | ЭМ | [8 empty] | 1262.76 | 1.15 |  | 12662.96 |  | 14.29 |  |  | 180954
[5 empty] | в т.ч. ЗПМ | [8 empty] | 8.06 | 1.15 |  | (80,83) |  | 40.83 |  |  | (3300)
[5 empty] | МР | [8 empty] | 0.25 | 1 |  | 2.18 |  | 9.91 |  |  | 22
[5 empty] | НР от ФОТ |  |  |  |  | % |  | 132.3 |  |  |  |  | 158.68 |  |  |  |  | 6479
[5 empty] | СП от ФОТ |  |  |  |  | % |  | 80.75 |  |  |  |  | 96.85 |  |  |  |  | 3954
[5 empty] | ЗТР |  |  |  |  | чел-ч |  | 0.41 |  |  | 1.15 | [8 empty] | 4.11
[5 empty] | Всего по позиции | [11 empty] | 12959.78 |  |  |  |  | 193006 |  | 4.11
2 |  | ФССЦпг 03-21-01-030 |  |  | Перевозка грузов I класса автомобилями-самосвалами грузоподъемностью 10 т работающих вне карьера на расстояние: до 30 км (V=812*0.05*1.8) |  |  |  |  | 1 т груза |  | 78.48 |  | 19.29 | 1 |  | 1513.88 |  | 14.29 |  |  | 21633
[5 empty] | Всего по позиции | [11 empty] | 1513.88 |  |  |  |  | 21633 |  | 0
3 |  | Прайс-лист АО "Спецавтохозяйство" г.Иркутск |  |  | Плата при размещении отходов IV класса (фракция не более 50х50х50) 576 руб/1,2/9,91=48,44 руб. |  |  |  |  | 1 т груза |  | 78.48 |  | 48.44 | 1 |  | 3801.57 |  | 9.91 |  |  | 37674
[5 empty] | Всего по позиции | [11 empty] | 3801.57 |  |  |  |  | 37674 |  | 0
4 |  | ФЕР 27-04-001-04 МДС 421пр Прил.10.таб.1.п.2А |  |  | Устройство подстилающих и выравнивающих слоев оснований из щебня (толщина 150 мм) |  |  |  |  | 100 м3 |  | 1.31 |  | 5459.07
[5 empty] | ЗП | [8 empty] | 173.23 | 1.15 |  | 260.97 |  | 40.83 |  |  | 10655
[5 empty] | ЭМ | [8 empty] | 5268.76 | 1.15 |  | 7937.39 |  | 14.29 |  |  | 113425
[5 empty] | в т.ч. ЗПМ | [8 empty] | 267.67 | 1.15 |  | (403,24) |  | 40.83 |  |  | (16464)
[5 empty] | МР | [8 empty] | 17.08 | 1 |  | 22.37 |  | 9.91 |  |  | 222
[5 empty] | НР от ФОТ |  |  |  |  | % |  | 132.3 |  |  |  |  | 878.75 |  |  |  |  | 35878
[5 empty] | СП от ФОТ |  |  |  |  | % |  | 80.75 |  |  |  |  | 536.35 |  |  |  |  | 21899
[5 empty] | ЗТР |  |  |  |  | чел-ч |  | 21.6 |  |  | 1.15 | [8 empty] | 32.54
[5 empty] | Всего по позиции | [11 empty] | 9635.83 |  |  |  |  | 182079 |  | 32.54
5 |  | 02.2.05.04-1782 |  |  | Щебень м 1000, фракция 20-40 мм, группа 2 |  |  |  |  | м3 |  | 146.72 |  | 166.8 | 1 |  | 24472.9 |  | 9.91 |  |  | 242526
6 |  | ФЕР 27-06-035-01 МДС 421пр Прил.10.таб.1.п.2А |  |  | Подгрунтовочные работы путем розлива битумной эмульсии с применением автогудронатора |  |  |  |  | т |  | 0.44472 |  | 1724.85
[5 empty] | ЗП | [8 empty] | 0 | 1.15 |  | 0 |  | 40.83 |  |  | 0
[5 empty] | ЭМ | [8 empty] | 124.02 | 1.15 |  | 63.43 |  | 14.29 |  |  | 906
[5 empty] | в т.ч. ЗПМ | [8 empty] | 3.9 | 1.15 |  | (1,99) |  | 40.83 |  |  | (81)
[5 empty] | МР | [8 empty] | 1600.83 | 1 |  | 711.92 |  | 9.91 |  |  | 7055
[5 empty] | НР от ФОТ |  |  |  |  | % |  | 132.3 |  |  |  |  | 2.63 |  |  |  |  | 107
[5 empty] | СП от ФОТ |  |  |  |  | % |  | 80.75 |  |  |  |  | 1.61 |  |  |  |  | 65
[5 empty] | Всего по позиции | [11 empty] | 779.59 |  |  |  |  | 8133 |  | 0
7 |  | ФЕР 27-06-029-01 МДС 421пр Прил.10.таб.1.п.2А |  |  | Устройство покрытия из горячих асфальтобетонных смесей асфальтоукладчиками второго типоразмера, толщина слоя 4 см |  |  |  |  | 1000 м2 |  | 0.872 |  | 8536.13
[5 empty] | ЗП | [8 empty] | 182.32 | 1.15 |  | 182.83 |  | 40.83 |  |  | 7465
[5 empty] | ЭМ | [8 empty] | 7479.03 | 1.15 |  | 7499.97 |  | 14.29 |  |  | 107175
[5 empty] | в т.ч. ЗПМ | [8 empty] | 234.46 | 1.15 |  | (235,12) |  | 40.83 |  |  | (9600)
[5 empty] | МР | [8 empty] | 874.78 | 1 |  | 762.81 |  | 9.91 |  |  | 7559
[5 empty] | НР от ФОТ |  |  |  |  | % |  | 132.3 |  |  |  |  | 552.95 |  |  |  |  | 22577
[5 empty] | СП от ФОТ |  |  |  |  | % |  | 80.75 |  |  |  |  | 337.49 |  |  |  |  | 13780
[5 empty] | ЗТР |  |  |  |  | чел-ч |  | 20.86 |  |  | 1.15 | [8 empty] | 20.92
[5 empty] | Всего по позиции | [11 empty] | 9336.05 |  |  |  |  | 158556 |  | 20.92
8 |  | 04.2.01.02-0006 |  |  | Смеси асфальтобетонные пористые крупнозернистые марка II |  |  |  |  | т |  | 84.4096 |  | 451.06 | 1 |  | 38073.79 |  | 9.91 |  |  | 377311
9 |  | ФЕР 27-06-030-01 МДС 421пр Прил.10.таб.1.п.2А |  |  | При изменении толщины покрытия на 0,5 см добавлять или исключать к расценке 27-06- 029-01 до 5 см c К=2 |  |  |  |  | 1000 м2 |  | 0.872 |  | 261.12
[5 empty] | ЗП | [8 empty] | 3.29 | 2.3 |  | 6.6 |  | 40.83 |  |  | 269
[5 empty] | ЭМ | [8 empty] | 254.89 | 2.3 |  | 511.21 |  | 14.29 |  |  | 7305
[5 empty] | в т.ч. ЗПМ | [8 empty] | 5.95 | 2.3 |  | (11,93) |  | 40.83 |  |  | (487)
[5 empty] | МР | [8 empty] | 2.94 | 2 |  | 5.13 |  | 9.91 |  |  | 51
[5 empty] | НР от ФОТ |  |  |  |  | % |  | 132.3 |  |  |  |  | 24.52 |  |  |  |  | 1000
[5 empty] | СП от ФОТ |  |  |  |  | % |  | 80.75 |  |  |  |  | 14.96 |  |  |  |  | 610
[5 empty] | ЗТР |  |  |  |  | чел-ч |  | 0.35 |  |  | 2.3 | [8 empty] | 0.7
[5 empty] | Всего по позиции | [11 empty] | 562.42 |  |  |  |  | 9235 |  | 0.7
10 |  | 04.2.01.02-0006 |  |  | Смеси асфальтобетонные пористые крупнозернистые марка II |  |  |  |  | т |  | 21.1024 |  | 451.06 | 1 |  | 9518.45 |  | 9.91 |  |  | 94328
11 |  | ФЕР 27-06-029-01 МДС 421пр Прил.10.таб.1.п.2А |  |  | Устройство покрытия из горячих асфальтобетонных смесей асфальтоукладчиками второго типоразмера, толщина слоя 4 см |  |  |  |  | 1000 м2 |  | 0.872 |  | 8536.13
[5 empty] | ЗП | [8 empty] | 182.32 | 1.15 |  | 182.83 |  | 40.83 |  |  | 7465
[5 empty] | ЭМ | [8 empty] | 7479.03 | 1.15 |  | 7499.97 |  | 14.29 |  |  | 107175
[5 empty] | в т.ч. ЗПМ | [8 empty] | 234.46 | 1.15 |  | (235,12) |  | 40.83 |  |  | (9600)
[5 empty] | МР | [8 empty] | 874.78 | 1 |  | 762.81 |  | 9.91 |  |  | 7559
[5 empty] | НР от ФОТ |  |  |  |  | % |  | 132.3 |  |  |  |  | 552.95 |  |  |  |  | 22577
[5 empty] | СП от ФОТ |  |  |  |  | % |  | 80.75 |  |  |  |  | 337.49 |  |  |  |  | 13780
[5 empty] | ЗТР |  |  |  |  | чел-ч |  | 20.86 |  |  | 1.15 | [8 empty] | 20.92
[5 empty] | Всего по позиции | [11 empty] | 9336.05 |  |  |  |  | 158556 |  | 20.92
12 |  | 04.2.01.01-0051 |  |  | Смеси асфальтобетонные плотные мелкозернистые тип в марка II |  |  |  |  | т |  | 86.8512 |  | 483.02 | 1 |  | 41950.87 |  | 9.91 |  |  | 415733
13 |  | ФЕР 27-06-030-01 МДС 421пр Прил.10.таб.1.п.2А |  |  | При изменении толщины покрытия на 0,5 см добавлять или исключать к расценке 27-06- 029-01 до 5 см с К=2 |  |  |  |  | 1000 м2 |  | 0.872 |  | 261.12
[5 empty] | ЗП | [8 empty] | 3.29 | 2.3 |  | 6.6 |  | 40.83 |  |  | 269
[5 empty] | ЭМ | [8 empty] | 254.89 | 2.3 |  | 511.21 |  | 14.29 |  |  | 7305
[5 empty] | в т.ч. ЗПМ | [8 empty] | 5.95 | 2.3 |  | (11,93) |  | 40.83 |  |  | (487)
[5 empty] | МР | [8 empty] | 2.94 | 2 |  | 5.13 |  | 9.91 |  |  | 51
[5 empty] | НР от ФОТ |  |  |  |  | % |  | 132.3 |  |  |  |  | 24.52 |  |  |  |  | 1000
[5 empty] | СП от ФОТ |  |  |  |  | % |  | 80.75 |  |  |  |  | 14.96 |  |  |  |  | 610
[5 empty] | ЗТР |  |  |  |  | чел-ч |  | 0.35 |  |  | 2.3 | [8 empty] | 0.7
[5 empty] | Всего по позиции | [11 empty] | 562.42 |  |  |  |  | 9235 |  | 0.7
14 |  | 04.2.01.01-0051 |  |  | Смеси асфальтобетонные плотные мелкозернистые тип в марка II |  |  |  |  | т |  | 21.7128 |  | 483.02 | 1 |  | 10487.72 |  | 9.91 |  |  | 103933
[5 empty] | Итого прямые затраты по разделу | [11 empty] | 169456.61 |  |  |  |  | 1867622
в том числе:
[5 empty] | оплата труда | [11 empty] | 678.94 |  |  |  |  | 27720
[5 empty] | эксплуатация машин и механизмов | [11 empty] | 36686.14 |  |  |  |  | 524245
[5 empty] | материальные ресурсы | [11 empty] | 126776.08 |  |  |  |  | 1256350
[5 empty] | перевозка | [11 empty] | 5315.45 |  |  |  |  | 59307
[5 empty] | Итого ФОТ (справочно) | [11 empty] | 1659.1 |  |  |  |  | 67739
[5 empty] | Итого накладные расходы | [11 empty] | 2195 |  |  |  |  | 89618
[5 empty] | Итого сметная прибыль | [11 empty] | 1339.71 |  |  |  |  | 54698
[5 empty] | Итого по разделу | [11 empty] | 172991.32 |  |  |  |  | 2011938
справочно:
[5 empty] | ВСЕГО прямые затраты по смете | [11 empty] | 169456.61 |  |  |  |  | 1867622
в том числе:
[5 empty] | оплата труда | [11 empty] | 678.94 |  |  |  |  | 27720
[5 empty] | эксплуатация машин и механизмов | [11 empty] | 36686.14 |  |  |  |  | 524245
[5 empty] | материальные ресурсы | [11 empty] | 126776.08 |  |  |  |  | 1256350
[5 empty] | перевозка | [11 empty] | 5315.45 |  |  |  |  | 59307
[5 empty] | Всего ФОТ (справчно) | [11 empty] | 1659.1 |  |  |  |  | 67739
[5 empty] | Всего накладные расходы | [11 empty] | 2195 |  |  |  |  | 89618
[5 empty] | Всего сметная прибыль | [11 empty] | 1339.71 |  |  |  |  | 54698
[5 empty] | ВСЕГО по смете | [11 empty] | 172991.32 |  |  |  |  | 2011938
в том числе:
[5 empty] | НДС, % | [6 empty] | 20 | [9 empty] | 402387.6
[5 empty] | Всего | [16 empty] | 2414325.6
Составил |  |  | / |  |  |  |  | Френкель А.С. |  |  |  |  | /
(должность, подпись (инициалы, фамилия))
Проверил |  |  | / |  |  |  |  | Онищук Р.В. |  |  |  |  | /
(должность, подпись (инициалы, фамилия))

## Пл 2-3
"СОГЛАСОВАНО" | [15 empty] | "УТВЕРЖДАЮ"
Подрядчик | [15 empty] | Заказчик
[6 empty] | / |  |  | / | [10 empty] | / |  |  |  |  | /
"___"_____________2022 г. | [15 empty] | "___"_____________2022 г.
Наименование стройки:
Объект №
Локальный сметный расчет № 05-00-05
(Локальная смета)
на | Капитальный ремонт асфальтобетонного покрытия контейнерной площадки (2-3) 13/01/00000044
Наименование объекта: | [6 empty] | Контейнерная площадка (2-3) 013/01/00000044
Основание: |  |  |  | Дефектная ведомость №6/22
[18 empty] | В базисном уровне цен |  |  | В текущем уровне цен
[12 empty] | Сметная стоимость | [5 empty] | 975.486 |  |  | 14052.12 |  | тыс.руб.
[12 empty] | Нормативная трудоемкость | [5 empty] | 1350 |  |  |  |  | чел.-ч
[12 empty] | Сметная заработная плата | [5 empty] | 11.638 |  |  | 475.163 |  | тыс.руб.
Составлен(а) в уровне цен на 2001 г. С пересчетом в текущий уровень цен с использованием индексов "СтройИнформИздат" 1 квартал 2022 г., территориальная зона - Иркутская область.
№пп |  | Шифр расценки и коды ресурсов |  |  | Наименование работ и затрат |  |  |  |  | Ед. изм. | Кол-во единиц |  |  | Цена на ед. изм., руб. | Поправочные коэффициенты |  | Стоимость в ценах 2000г. |  | Номер пункта и коэффициенты пересчета |  |  | Стоимость в текущих ценах, руб. |  | ЗТР всего, чел-ч
1 |  | 2 |  |  | 3 |  |  |  |  | 4 | 5 |  |  | 6 | 7 |  | 8 |  | 9 |  |  | 10 |  | 11
Раздел 1. Капитальный ремонт колодцев -2 шт.
1 |  | ФЕР 31-01-065-02 прим. МДС 421пр Прил.10.таб.1.п.2А |  |  | Резка затвердевшего покрытия прямолинейными участками длиной от 0,1 до 20 м нарезчиком швов с алмазными дисками при ширине пропила 3 мм: бетонного на глубину 50 мм |  |  |  |  | 100 м | 0.16 |  |  | 1496.25
[5 empty] | ЗП | [8 empty] | 130.74 | 1.15 |  | 24.06 |  | 40.83 |  |  | 982
[5 empty] | ЭМ | [8 empty] | 827.5 | 1.15 |  | 152.26 |  | 14.29 |  |  | 2176
[5 empty] | в т.ч. ЗПМ | [8 empty] | 0 | 1.15 |  | (0,00) |  | 40.83 |  |  | (0)
[5 empty] | МР | [8 empty] | 538.01 | 1 |  | 86.08 |  | 9.91 |  |  | 853
[5 empty] | НР от ФОТ |  |  |  |  | % | 96.3 | [5 empty] | 23.17 |  |  |  |  | 946
[5 empty] | СП от ФОТ |  |  |  |  | % | 58.65 | [5 empty] | 14.11 |  |  |  |  | 576
[5 empty] | ЗТР |  |  |  |  | чел-ч | 13.59 |  |  |  | 1.15 | [8 empty] | 2.5
[5 empty] | Всего по позиции | [11 empty] | 299.68 |  |  |  |  | 5533 |  | 2.5
2 |  | ФЕРр 68-36-1 МДС 421пр Прил.10.таб.1.п.2В |  |  | Разборка асфальтобетонного покрытия толщиной 10 см вокруг колодцев с применением: отбойных молотков |  |  |  |  | м2 | 8 |  |  | 18.2
[5 empty] | ЗП | [8 empty] | 2.27 | 1.15 |  | 20.88 |  | 40.83 |  |  | 853
[5 empty] | ЭМ | [8 empty] | 15.93 | 1.15 |  | 146.56 |  | 14.29 |  |  | 2094
[5 empty] | в т.ч. ЗПМ | [8 empty] | 2.31 | 1.15 |  | (21,25) |  | 40.83 |  |  | (868)
[5 empty] | МР | [8 empty] | 0 | 1 |  | 0 |  | 9.91 |  |  | 0
[5 empty] | НР от ФОТ |  |  |  |  | % | 102 | [5 empty] | 42.97 |  |  |  |  | 1755
[5 empty] | СП от ФОТ |  |  |  |  | % | 54 | [5 empty] | 22.75 |  |  |  |  | 929
[5 empty] | ЗТР |  |  |  |  | чел-ч | 0.3 |  |  |  | 1.15 | [8 empty] | 2.76
[5 empty] | Всего по позиции | [11 empty] | 233.16 |  |  |  |  | 5631 |  | 2.76
3 |  | ФЕР 46-09-005-01 МДС 421пр Прил.10.таб.1.п.2В |  |  | Разборка монолитных железобетонных конструкций гидромолотом на базе экскаватора |  |  |  |  | м3 | 1.76 |  |  | 1322.7
[5 empty] | ЗП | [8 empty] | 7.76 | 1.15 |  | 15.71 |  | 40.83 |  |  | 641
[5 empty] | ЭМ | [8 empty] | 1293.92 | 1.15 |  | 2618.89 |  | 14.29 |  |  | 37424
[5 empty] | в т.ч. ЗПМ | [8 empty] | 32.91 | 1.15 |  | (66,61) |  | 40.83 |  |  | (2720)
[5 empty] | МР | [8 empty] | 21.02 | 1 |  | 37 |  | 9.91 |  |  | 367
[5 empty] | НР от ФОТ |  |  |  |  | % | 91 | [5 empty] | 74.91 |  |  |  |  | 3059
[5 empty] | СП от ФОТ |  |  |  |  | % | 52 | [5 empty] | 42.81 |  |  |  |  | 1748
[5 empty] | ЗТР |  |  |  |  | чел-ч | 0.91 |  |  |  | 1.15 | [8 empty] | 1.84
[5 empty] | Всего по позиции | [11 empty] | 2789.32 |  |  |  |  | 43239 |  | 1.84
4 |  | ФССЦпг 03-21-01-030 |  |  | Перевозка грузов I класса автомобилями-самосвалами грузоподъемностью 10 т работающих вне карьера на расстояние: до 30 км |  |  |  |  | 1 т груза | 4.4 |  |  | 19.29 | 1 |  | 84.88 |  | 14.29 |  |  | 1213
[5 empty] | Всего по позиции | [11 empty] | 84.88 |  |  |  |  | 1213 |  | 0
5 |  | Прайс-лист АО "Спецавтохозяйство" г.Иркутск |  |  | Плата при размещении отходов IV класса (фракция не более 50х50х50) 576 руб/1,2/9,91=48,44 руб. |  |  |  |  | 1 т груза | 4.76 |  |  | 48.44 | 1 |  | 230.57 |  | 9.91 |  |  | 2285
[5 empty] | Всего по позиции | [11 empty] | 230.57 |  |  |  |  | 2285 |  | 0
6 |  | ФЕРр 68-37-4 МДС 421пр Прил.10.таб.1.п.2В |  |  | Регулирование высотного положения крышек колодцев с подъемом на высоту: до 25 см |  |  |  |  | шт | 2 |  |  | 28.7
[5 empty] | ЗП | [8 empty] | 17.97 | 1.15 |  | 41.33 |  | 40.83 |  |  | 1688
[5 empty] | ЭМ | [8 empty] | 5.26 | 1.15 |  | 12.1 |  | 14.29 |  |  | 173
[5 empty] | в т.ч. ЗПМ | [8 empty] | 0.93 | 1.15 |  | (2,14) |  | 40.83 |  |  | (87)
[5 empty] | МР | [8 empty] | 5.47 | 1 |  | 10.94 |  | 9.91 |  |  | 108
[5 empty] | НР от ФОТ |  |  |  |  | % | 102 | [5 empty] | 44.34 |  |  |  |  | 1811
[5 empty] | СП от ФОТ |  |  |  |  | % | 54 | [5 empty] | 23.47 |  |  |  |  | 959
[5 empty] | ЗТР |  |  |  |  | чел-ч | 2.2 |  |  |  | 1.15 | [8 empty] | 5.06
[5 empty] | Всего по позиции | [11 empty] | 132.18 |  |  |  |  | 4739 |  | 5.06
7 |  | 05.1.01.09-0042 |  |  | Кольцо опорное КО-6 /бетон В15 (М200), объем 0,02 м3, расход арматуры 1,10 кг |  |  |  |  | шт | 2 |  |  | 31.43 | 1 |  | 62.86 |  | 9.91 |  |  | 623
8 |  | ФЕР 06-01-001-16 прим. МДС 421пр Прил.10.таб.1.п.2А |  |  | Устройство фундаментных плит железобетонных: плоских |  |  |  |  | 100 м3 | 0.02 |  |  | 4533.87
[5 empty] | ЗП | [8 empty] | 1526.87 | 1.15 |  | 35.12 |  | 40.83 |  |  | 1434
[5 empty] | ЭМ | [8 empty] | 2518.58 | 1.15 |  | 57.93 |  | 14.29 |  |  | 828
[5 empty] | в т.ч. ЗПМ | [8 empty] | 382.14 | 1.15 |  | (8,79) |  | 40.83 |  |  | (359)
[5 empty] | МР | [8 empty] | 488.42 | 1 |  | 9.77 |  | 9.91 |  |  | 97
[5 empty] | НР от ФОТ |  |  |  |  | % | 91.8 | [5 empty] | 40.31 |  |  |  |  | 1646
[5 empty] | СП от ФОТ |  |  |  |  | % | 49.3 | [5 empty] | 21.65 |  |  |  |  | 884
[5 empty] | ЗТР |  |  |  |  | чел-ч | 179 |  |  |  | 1.15 | [8 empty] | 4.12
[5 empty] | Всего по позиции | [11 empty] | 164.78 |  |  |  |  | 4889 |  | 4.12
9 |  | 04.1.02.05-0009 |  |  | Смеси бетонные тяжелого бетона (БСТ), класс В25 (М350) |  |  |  |  | м3 | 2.04 |  |  | 725.69 | 1 |  | 1480.41 |  | 9.91 |  |  | 14671
10 |  | 08.4.03.03-0032 |  |  | Сталь арматурная, горячекатаная, периодического профиля, класс А-III, диаметр 12 мм |  |  |  |  | т | 0.1 |  |  | 7997.23 | 1 |  | 799.72 |  | 9.91 |  |  | 7925
[5 empty] | Итого прямые затраты по разделу | [11 empty] | 5927.07 |  |  |  |  | 76435
в том числе:
[5 empty] | оплата труда | [11 empty] | 137.1 |  |  |  |  | 5598
[5 empty] | эксплуатация машин и механизмов | [11 empty] | 2987.74 |  |  |  |  | 42695
[5 empty] | материальные ресурсы | [11 empty] | 2486.78 |  |  |  |  | 24644
[5 empty] | перевозка | [11 empty] | 315.45 |  |  |  |  | 3498
[5 empty] | Итого ФОТ (справочно) | [11 empty] | 235.89 |  |  |  |  | 9632
[5 empty] | Итого накладные расходы | [11 empty] | 225.7 |  |  |  |  | 9217
[5 empty] | Итого сметная прибыль | [11 empty] | 124.79 |  |  |  |  | 5096
[5 empty] | Итого по разделу | [11 empty] | 6277.56 |  |  |  |  | 90748
справочно:
Ремонт афсальтобетонного покрытия и ж.б. основания - площадь ремонта 5200 м2
11 |  | ФЕР 31-01-065-02 прим. МДС 421пр Прил.10.таб.1.п.2А |  |  | Резка затвердевшего покрытия прямолинейными участками длиной от 0,1 до 20 м нарезчиком швов с алмазными дисками при ширине пропила 3 мм: бетонного на глубину 50 мм |  |  |  |  | 100 м | 12.32 |  |  | 1496.25
[5 empty] | ЗП | [8 empty] | 130.74 | 1.15 |  | 1852.32 |  | 40.83 |  |  | 75630
[5 empty] | ЭМ | [8 empty] | 827.5 | 1.15 |  | 11724.02 |  | 14.29 |  |  | 167536
[5 empty] | в т.ч. ЗПМ | [8 empty] | 0 | 1.15 |  | (0,00) |  | 40.83 |  |  | (0)
[5 empty] | МР | [8 empty] | 538.01 | 1 |  | 6628.28 |  | 9.91 |  |  | 65686
[5 empty] | НР от ФОТ |  |  |  |  | % | 96.3 | [5 empty] | 1783.78 |  |  |  |  | 72832
[5 empty] | СП от ФОТ |  |  |  |  | % | 58.65 | [5 empty] | 1086.39 |  |  |  |  | 44357
[5 empty] | ЗТР |  |  |  |  | чел-ч | 13.59 |  |  |  | 1.15 | [8 empty] | 192.54
[5 empty] | Всего по позиции | [11 empty] | 23074.79 |  |  |  |  | 426041 |  | 192.54
12 |  | ФЕР 27-03-008-04 МДС 421пр п.58б |  |  | Разборка покрытий и оснований: асфальтобетонных |  |  |  |  | 100 м3 | 0.0775 |  |  | 5786.87
[5 empty] | ЗП | [8 empty] | 1494.14 | 1.15 |  | 133.17 |  | 40.83 |  |  | 5437
[5 empty] | ЭМ | [8 empty] | 4292.73 | 1.25 |  | 415.86 |  | 14.29 |  |  | 5943
[5 empty] | в т.ч. ЗПМ | [8 empty] | 464.37 | 1.25 |  | (44,99) |  | 40.83 |  |  | (1837)
[5 empty] | МР | [8 empty] | 0 | 1 |  | 0 |  | 9.91 |  |  | 0
[5 empty] | НР от ФОТ |  |  |  |  | % | 132.3 | [5 empty] | 235.71 |  |  |  |  | 9624
[5 empty] | СП от ФОТ |  |  |  |  | % | 80.75 | [5 empty] | 143.86 |  |  |  |  | 5874
[5 empty] | ЗТР |  |  |  |  | чел-ч | 179.8 |  |  |  | 1.15 | [8 empty] | 16.02
[5 empty] | Всего по позиции | [11 empty] | 928.6 |  |  |  |  | 26878 |  | 16.02
13 |  | ФССЦпг 03-21-01-030 |  |  | Перевозка грузов I класса автомобилями-самосвалами грузоподъемностью 10 т работающих вне карьера на расстояние: до 30 км |  |  |  |  | 1 т груза | 13.95 |  |  | 19.29 | 1 |  | 269.1 |  | 14.29 |  |  | 3845
[5 empty] | Всего по позиции | [11 empty] | 269.1 |  |  |  |  | 3845 |  | 0
14 |  | Прайс-лист АО "Спецавтохозяйство" г.Иркутск |  |  | Плата при размещении отходов IV класса (фракция не более 50х50х50) 576 руб/1,2/9,91=48,44 руб. |  |  |  |  | 1 т груза | 13.95 |  |  | 48.44 | 1 |  | 675.74 |  | 9.91 |  |  | 6697
[5 empty] | Всего по позиции | [11 empty] | 675.74 |  |  |  |  | 6697 |  | 0
15 |  | ФЕР 46-09-005-01 МДС 421пр Прил.10.таб.1.п.2В |  |  | Разборка монолитных железобетонных конструкций гидромолотом на базе экскаватора (ж.б. плита t=0.22 м) |  |  |  |  | м3 | 33 |  |  | 1322.7
[5 empty] | ЗП | [8 empty] | 7.76 | 1.15 |  | 294.49 |  | 40.83 |  |  | 12024
[5 empty] | ЭМ | [8 empty] | 1293.92 | 1.15 |  | 49104.26 |  | 14.29 |  |  | 701700
[5 empty] | в т.ч. ЗПМ | [8 empty] | 32.91 | 1.15 |  | (1248,93) |  | 40.83 |  |  | (50994)
[5 empty] | МР | [8 empty] | 21.02 | 1 |  | 693.66 |  | 9.91 |  |  | 6874
[5 empty] | НР от ФОТ |  |  |  |  | % | 91 | [5 empty] | 1404.51 |  |  |  |  | 57346
[5 empty] | СП от ФОТ |  |  |  |  | % | 52 | [5 empty] | 802.58 |  |  |  |  | 32769
[5 empty] | ЗТР |  |  |  |  | чел-ч | 0.91 |  |  |  | 1.15 | [8 empty] | 34.53
[5 empty] | Всего по позиции | [11 empty] | 52299.5 |  |  |  |  | 810713 |  | 34.53
16 |  | ФССЦпг 01-01-01-043 |  |  | Погрузка мусора строительного с погрузкой экскаваторами емкостью ковша до 0,5 м3 при автомобильных перевозках |  |  |  |  | 1 т груза | 82.5 |  |  | 3.28 | 1 |  | 270.6 |  | 14.29 |  |  | 3867
[5 empty] | Всего по позиции | [11 empty] | 270.6 |  |  |  |  | 3867 |  | 0
17 |  | ФССЦпг 03-21-01-030 |  |  | Перевозка грузов I класса автомобилями-самосвалами грузоподъемностью 10 т работающих вне карьера на расстояние: до 30 км |  |  |  |  | 1 т груза | 82.5 |  |  | 19.29 | 1 |  | 1591.43 |  | 14.29 |  |  | 22741
[5 empty] | Всего по позиции | [11 empty] | 1591.43 |  |  |  |  | 22741 |  | 0
18 |  | Прайс-лист АО "Спецавтохозяйство" г.Иркутск |  |  | Плата при размещении отходов IV класса (фракция не более 50х50х50) 576 руб/1,2/9,91=48,44 руб. |  |  |  |  | 1 т груза | 82.5 |  |  | 48.44 | 1 |  | 3996.3 |  | 9.91 |  |  | 39603
[5 empty] | Всего по позиции | [11 empty] | 3996.3 |  |  |  |  | 39603 |  | 0
19 |  | ФЕР 01-01-013-14 прим. МДС 421пр Прил.10.таб.1.п.2А |  |  | (Частичная разборка грунта основания) Разработка грунта с погрузкой на автомобили-самосвалы экскаваторами с ковшом вместимостью: 0,5 (0,5-0,63) м3, группа грунтов 2 |  |  |  |  | 1000 м3 | 0.03 |  |  | 3669
[5 empty] | ЗП | [8 empty] | 101.4 | 1.15 |  | 3.5 |  | 40.83 |  |  | 143
[5 empty] | ЭМ | [8 empty] | 3563.26 | 1.15 |  | 122.93 |  | 14.29 |  |  | 1757
[5 empty] | в т.ч. ЗПМ | [8 empty] | 507.6 | 1.15 |  | (17,51) |  | 40.83 |  |  | (715)
[5 empty] | МР | [8 empty] | 4.34 | 1 |  | 0.13 |  | 9.91 |  |  | 1
[5 empty] | НР от ФОТ |  |  |  |  | % | 82.8 | [5 empty] | 17.4 |  |  |  |  | 710
[5 empty] | СП от ФОТ |  |  |  |  | % | 39.1 | [5 empty] | 8.21 |  |  |  |  | 335
[5 empty] | ЗТР |  |  |  |  | чел-ч | 13 |  |  |  | 1.15 | [8 empty] | 0.45
[5 empty] | Всего по позиции | [11 empty] | 152.17 |  |  |  |  | 2946 |  | 0.45
20 |  | ФССЦпг 03-21-01-030 |  |  | Перевозка грузов I класса автомобилями-самосвалами грузоподъемностью 10 т работающих вне карьера на расстояние: до 30 км |  |  |  |  | 1 т груза | 48 |  |  | 19.29 | 1 |  | 925.92 |  | 14.29 |  |  | 13231
[5 empty] | Всего по позиции | [11 empty] | 925.92 |  |  |  |  | 13231 |  | 0
21 |  | ФЕР 27-04-001-02 прим. МДС 421пр Прил.10.таб.1.п.2А |  |  | Устройство подстилающих и выравнивающих слоев оснований из песчано-гравийной смеси, дресвы (Подсыпка грунта основания из ПГС) |  |  |  |  | 100 м3 | 0.3 |  |  | 3490.33
[5 empty] | ЗП | [8 empty] | 115.49 | 1.15 |  | 39.84 |  | 40.83 |  |  | 1627
[5 empty] | ЭМ | [8 empty] | 3357.76 | 1.15 |  | 1158.43 |  | 14.29 |  |  | 16554
[5 empty] | в т.ч. ЗПМ | [8 empty] | 181.59 | 1.15 |  | (62,65) |  | 40.83 |  |  | (2558)
[5 empty] | МР | [8 empty] | 17.08 | 1 |  | 5.12 |  | 9.91 |  |  | 51
[5 empty] | НР от ФОТ |  |  |  |  | % | 132.3 | [5 empty] | 135.59 |  |  |  |  | 5537
[5 empty] | СП от ФОТ |  |  |  |  | % | 80.75 | [5 empty] | 82.76 |  |  |  |  | 3379
[5 empty] | ЗТР |  |  |  |  | чел-ч | 14.4 |  |  |  | 1.15 | [8 empty] | 4.97
[5 empty] | Всего по позиции | [11 empty] | 1421.74 |  |  |  |  | 27148 |  | 4.97
22 |  | 02.2.04.03-0013 |  |  | Смесь песчано-гравийная обогащенная с содержанием гравия 35-50% |  |  |  |  | м3 | 35.4 |  |  | 72 | 1 |  | 2548.8 |  | 9.91 |  |  | 25259
23 |  | ФЕР 06-01-001-16 прим. МДС 421пр Прил.10.таб.1.п.2А |  |  | Устройство фундаментных плит железобетонных: плоских (устройство монолитной ж.б. плиты t=0.22 м) |  |  |  |  | 100 м3 | 0.33 |  |  | 4533.87
[5 empty] | ЗП | [8 empty] | 1526.87 | 1.15 |  | 579.45 |  | 40.83 |  |  | 23659
[5 empty] | ЭМ | [8 empty] | 2518.58 | 1.15 |  | 955.8 |  | 14.29 |  |  | 13658
[5 empty] | в т.ч. ЗПМ | [8 empty] | 382.14 | 1.15 |  | (145,02) |  | 40.83 |  |  | (5921)
[5 empty] | МР | [8 empty] | 488.42 | 1 |  | 161.18 |  | 9.91 |  |  | 1597
[5 empty] | НР от ФОТ |  |  |  |  | % | 91.8 | [5 empty] | 665.06 |  |  |  |  | 27154
[5 empty] | СП от ФОТ |  |  |  |  | % | 49.3 | [5 empty] | 357.16 |  |  |  |  | 14583
[5 empty] | ЗТР |  |  |  |  | чел-ч | 179 |  |  |  | 1.15 | [8 empty] | 67.93
[5 empty] | Всего по позиции | [11 empty] | 2718.65 |  |  |  |  | 80651 |  | 67.93
24 |  | 04.1.02.05-0009 |  |  | Смеси бетонные тяжелого бетона (БСТ), класс В25 (М350) |  |  |  |  | м3 | 33.66 |  |  | 725.69 | 1 |  | 24426.73 |  | 9.91 |  |  | 242069
25 |  | 01.7.07.06-0031 прим. |  |  | Фибра полиакрилонитрильная специальной обработки для асфальтобетонов FIBARM FIBER WA (СТО 2272-006-2011) или аналог (V=1,9 кг*101,5м3) |  |  |  |  | кг | 64.35 |  |  | 31.67 | 1 |  | 2037.96 |  | 9.91 |  |  | 20196
26 |  | 08.4.03.03-0031 |  |  | Сталь арматурная, горячекатаная, периодического профиля, класс А-III, диаметр 10 мм |  |  |  |  | т | 2.06 |  |  | 8014.15 | 1 |  | 16509.15 |  | 9.91 |  |  | 163606
27 |  | 08.4.03.03-0032 |  |  | Сталь арматурная, горячекатаная, периодического профиля, класс А-III, диаметр 12 мм |  |  |  |  | т | 2.95 |  |  | 7997.23 | 1 |  | 23591.83 |  | 9.91 |  |  | 233795
28 |  | 08.4.03.02-0002 |  |  | Сталь арматурная, горячекатаная, гладкая, класс А-I, диаметр 8 мм |  |  |  |  | т | 0.35 |  |  | 6780 | 1 |  | 2373 |  | 9.91 |  |  | 23516
29 |  | ФЕРр 68-15-1 МДС 421пр Прил.10.таб.1.п.2В |  |  | Ремонт асфальтобетонного покрытия дорог однослойного толщиной: 50 мм площадью ремонта до 5 м2 |  |  |  |  | 100 м2 | 0.7 |  |  | 1799.9
[5 empty] | ЗП | [8 empty] | 831.83 | 1.15 |  | 669.62 |  | 40.83 |  |  | 27341
[5 empty] | ЭМ | [8 empty] | 968.07 | 1.15 |  | 779.3 |  | 14.29 |  |  | 11136
[5 empty] | в т.ч. ЗПМ | [8 empty] | 64.48 | 1.15 |  | (51,91) |  | 40.83 |  |  | (2119)
[5 empty] | МР | [8 empty] | 0 | 1 |  | 0 |  | 9.91 |  |  | 0
|  | 04.2.01.01-0051 |  |  | Смеси асфальтобетонные плотные мелкозернистые тип в марка II |  |  |  |  | т | 8.33 |  |  | 483.02 | 1 |  | 4023.56 |  | 9.91 |  |  | 39873
[5 empty] | НР от ФОТ |  |  |  |  | % | 102 | [5 empty] | 735.96 |  |  |  |  | 30049
[5 empty] | СП от ФОТ |  |  |  |  | % | 54 | [5 empty] | 389.63 |  |  |  |  | 15908
[5 empty] | ЗТР |  |  |  |  | чел-ч | 100.1 |  |  |  | 1.15 | [8 empty] | 80.58
[5 empty] | Всего по позиции | [11 empty] | 6598.07 |  |  |  |  | 124307 |  | 80.58
30 |  | ФЕРр 68-15-2 МДС 421пр Прил.10.таб.1.п.2В |  |  | Ремонт асфальтобетонного покрытия дорог однослойного толщиной: 50 мм площадью ремонта до 25 м2 |  |  |  |  | 100 м2 | 9.046 |  |  | 1485.78
[5 empty] | ЗП | [8 empty] | 517.71 | 1.15 |  | 5385.69 |  | 40.83 |  |  | 219898
[5 empty] | ЭМ | [8 empty] | 968.07 | 1.15 |  | 10070.74 |  | 14.29 |  |  | 143911
[5 empty] | в т.ч. ЗПМ | [8 empty] | 64.48 | 1.15 |  | (670,78) |  | 40.83 |  |  | (27388)
[5 empty] | МР | [8 empty] | 0 | 1 |  | 0 |  | 9.91 |  |  | 0
|  | 04.2.01.01-0051 |  |  | Смеси асфальтобетонные плотные мелкозернистые тип в марка II |  |  |  |  | т | 107.6474 |  |  | 483.02 | 1 |  | 51995.85 |  | 9.91 |  |  | 515279
[5 empty] | НР от ФОТ |  |  |  |  | % | 102 | [5 empty] | 6177.6 |  |  |  |  | 252232
[5 empty] | СП от ФОТ |  |  |  |  | % | 54 | [5 empty] | 3270.49 |  |  |  |  | 133534
[5 empty] | ЗТР |  |  |  |  | чел-ч | 62.3 |  |  |  | 1.15 | [8 empty] | 648.1
[5 empty] | Всего по позиции | [11 empty] | 76900.37 |  |  |  |  | 1264854 |  | 648.1
31 |  | ФССЦпг 03-21-01-030 |  |  | Перевозка грузов I класса автомобилями-самосвалами грузоподъемностью 10 т работающих вне карьера на расстояние: до 30 км |  |  |  |  | 1 т груза | 87.3 |  |  | 19.29 | 1 |  | 1684.02 |  | 14.29 |  |  | 24065
[5 empty] | Всего по позиции | [11 empty] | 1684.02 |  |  |  |  | 24065 |  | 0
32 |  | Прайс-лист АО "Спецавтохозяйство" г.Иркутск |  |  | Плата при размещении отходов IV класса (фракция не более 50х50х50) 576 руб/1,2/9,91=48,44 руб. |  |  |  |  | 1 т груза | 87.3 |  |  | 48.44 | 1 |  | 4228.81 |  | 9.91 |  |  | 41908
[5 empty] | Всего по позиции | [11 empty] | 4228.81 |  |  |  |  | 41908 |  | 0
33 |  | ФЕР 09-03-050-01 прим. МР 519пр п.8.2 т.2 п.4 (демонтаж) |  |  | Демонтаж стального уголка. Монтаж стальных плинтусов из гнутого профиля |  |  |  |  | 100 м | 3.45 |  |  | 129.85
[5 empty] | ЗП | [8 empty] | 117.24 | 0.7 |  | 283.13 |  | 40.83 |  |  | 11560
[5 empty] | ЭМ | [8 empty] | 3.29 | 0.7 |  | 7.95 |  | 14.29 |  |  | 114
[5 empty] | в т.ч. ЗПМ | [8 empty] | 0.58 | 0.7 |  | (1,40) |  | 40.83 |  |  | (57)
[5 empty] | МР | [8 empty] | 9.32 | 0 |  | 0 |  | 9.91 |  |  | 0
[5 empty] | НР от ФОТ |  |  |  |  | % | 93 | [5 empty] | 264.61 |  |  |  |  | 10804
[5 empty] | СП от ФОТ |  |  |  |  | % | 62 | [5 empty] | 176.41 |  |  |  |  | 7203
[5 empty] | ЗТР |  |  |  |  | чел-ч | 12.62 |  |  |  | 0.7 | [8 empty] | 30.48
[5 empty] | Всего по позиции | [11 empty] | 732.1 |  |  |  |  | 29681 |  | 30.48
34 |  | ФЕР 27-06-035-01 МДС 421пр п.58б |  |  | Подгрунтовочные работы путем розлива битумной эмульсии с применением автогудронатора (Объем=5200*0,00051) |  |  |  |  | т | 2.652 |  |  | 1724.85
[5 empty] | ЗП | [8 empty] | 0 | 1.15 |  | 0 |  | 40.83 |  |  | 0
[5 empty] | ЭМ | [8 empty] | 124.02 | 1.25 |  | 411.13 |  | 14.29 |  |  | 5875
[5 empty] | в т.ч. ЗПМ | [8 empty] | 3.9 | 1.25 |  | (12,93) |  | 40.83 |  |  | (528)
[5 empty] | МР | [8 empty] | 1600.83 | 1 |  | 4245.4 |  | 9.91 |  |  | 42072
[5 empty] | НР от ФОТ |  |  |  |  | % | 132.3 | [5 empty] | 17.11 |  |  |  |  | 699
[5 empty] | СП от ФОТ |  |  |  |  | % | 80.75 | [5 empty] | 10.44 |  |  |  |  | 426
[5 empty] | Всего по позиции | [11 empty] | 4684.08 |  |  |  |  | 49072 |  | 0
35 |  | ФЕР 27-06-029-01 МДС 421пр Прил.10.таб.1.п.2А |  |  | Устройство покрытия из горячих асфальтобетонных смесей асфальтоукладчиками второго типоразмера, толщина слоя 4 см |  |  |  |  | 1000 м2 | 5.2 |  |  | 8536.13
[5 empty] | ЗП | [8 empty] | 182.32 | 1.15 |  | 1090.27 |  | 40.83 |  |  | 44516
[5 empty] | ЭМ | [8 empty] | 7479.03 | 1.15 |  | 44724.6 |  | 14.29 |  |  | 639115
[5 empty] | в т.ч. ЗПМ | [8 empty] | 234.46 | 1.15 |  | (1402,07) |  | 40.83 |  |  | (57247)
[5 empty] | МР | [8 empty] | 874.78 | 1 |  | 4548.86 |  | 9.91 |  |  | 45079
[5 empty] | НР от ФОТ |  |  |  |  | % | 132.3 | [5 empty] | 3297.37 |  |  |  |  | 134632
[5 empty] | СП от ФОТ |  |  |  |  | % | 80.75 | [5 empty] | 2012.56 |  |  |  |  | 82174
[5 empty] | ЗТР |  |  |  |  | чел-ч | 20.86 |  |  |  | 1.15 | [8 empty] | 124.74
[5 empty] | Всего по позиции | [11 empty] | 55673.66 |  |  |  |  | 945516 |  | 124.74
36 |  | 04.2.01.02-0006 |  |  | Смеси асфальтобетонные пористые крупнозернистые марка II |  |  |  |  | т | 503.36 |  |  | 451.06 | 1 |  | 227045.56 |  | 9.91 |  |  | 2250022
37 |  | ФЕР 27-06-030-01 МДС 421пр Прил.10.таб.1.п.2А |  |  | При изменении толщины покрытия на 0,5 см добавлять или исключать к расценке 27-06- 029-01 до 5 см c К=2 |  |  |  |  | 1000 м2 | 5.2 |  |  | 261.12
[5 empty] | ЗП | [8 empty] | 3.29 | 2.3 |  | 39.35 |  | 40.83 |  |  | 1607
[5 empty] | ЭМ | [8 empty] | 254.89 | 2.3 |  | 3048.48 |  | 14.29 |  |  | 43563
[5 empty] | в т.ч. ЗПМ | [8 empty] | 5.95 | 2.3 |  | (71,16) |  | 40.83 |  |  | (2906)
[5 empty] | МР | [8 empty] | 2.94 | 2 |  | 30.58 |  | 9.91 |  |  | 303
[5 empty] | НР от ФОТ |  |  |  |  | % | 132.3 | [5 empty] | 146.2 |  |  |  |  | 5971
[5 empty] | СП от ФОТ |  |  |  |  | % | 80.75 | [5 empty] | 89.24 |  |  |  |  | 3644
[5 empty] | ЗТР |  |  |  |  | чел-ч | 0.35 |  |  |  | 2.3 | [8 empty] | 4.19
[5 empty] | Всего по позиции | [11 empty] | 3353.85 |  |  |  |  | 55088 |  | 4.19
38 |  | 04.2.01.02-0006 |  |  | Смеси асфальтобетонные пористые крупнозернистые марка II |  |  |  |  | т | 125.84 |  |  | 451.06 | 1 |  | 56761.39 |  | 9.91 |  |  | 562505
39 |  | ФЕР 27-06-029-01 МДС 421пр Прил.10.таб.1.п.2А |  |  | Устройство покрытия из горячих асфальтобетонных смесей асфальтоукладчиками второго типоразмера, толщина слоя 4 см |  |  |  |  | 1000 м2 | 5.2 |  |  | 8536.13
[5 empty] | ЗП | [8 empty] | 182.32 | 1.15 |  | 1090.27 |  | 40.83 |  |  | 44516
[5 empty] | ЭМ | [8 empty] | 7479.03 | 1.15 |  | 44724.6 |  | 14.29 |  |  | 639115
[5 empty] | в т.ч. ЗПМ | [8 empty] | 234.46 | 1.15 |  | (1402,07) |  | 40.83 |  |  | (57247)
[5 empty] | МР | [8 empty] | 874.78 | 1 |  | 4548.86 |  | 9.91 |  |  | 45079
[5 empty] | НР от ФОТ |  |  |  |  | % | 132.3 | [5 empty] | 3297.37 |  |  |  |  | 134632
[5 empty] | СП от ФОТ |  |  |  |  | % | 80.75 | [5 empty] | 2012.56 |  |  |  |  | 82174
[5 empty] | ЗТР |  |  |  |  | чел-ч | 20.86 |  |  |  | 1.15 | [8 empty] | 124.74
[5 empty] | Всего по позиции | [11 empty] | 55673.66 |  |  |  |  | 945516 |  | 124.74
40 |  | 04.2.01.01-0051 |  |  | Смеси асфальтобетонные плотные мелкозернистые тип в марка II |  |  |  |  | т | 517.92 |  |  | 483.02 | 1 |  | 250165.72 |  | 9.91 |  |  | 2479142
41 |  | ФЕР 27-06-030-01 МДС 421пр Прил.10.таб.1.п.2А |  |  | При изменении толщины покрытия на 0,5 см добавлять или исключать к расценке 27-06- 029-01 до 5 см с К=2 |  |  |  |  | 1000 м2 | 5.2 |  |  | 261.12
[5 empty] | ЗП | [8 empty] | 3.29 | 2.3 |  | 39.35 |  | 40.83 |  |  | 1607
[5 empty] | ЭМ | [8 empty] | 254.89 | 2.3 |  | 3048.48 |  | 14.29 |  |  | 43563
[5 empty] | в т.ч. ЗПМ | [8 empty] | 5.95 | 2.3 |  | (71,16) |  | 40.83 |  |  | (2906)
[5 empty] | МР | [8 empty] | 2.94 | 2 |  | 30.58 |  | 9.91 |  |  | 303
[5 empty] | НР от ФОТ |  |  |  |  | % | 132.3 | [5 empty] | 146.2 |  |  |  |  | 5971
[5 empty] | СП от ФОТ |  |  |  |  | % | 80.75 | [5 empty] | 89.24 |  |  |  |  | 3644
[5 empty] | ЗТР |  |  |  |  | чел-ч | 0.35 |  |  |  | 2.3 | [8 empty] | 4.19
[5 empty] | Всего по позиции | [11 empty] | 3353.85 |  |  |  |  | 55088 |  | 4.19
42 |  | 04.2.01.01-0051 |  |  | Смеси асфальтобетонные плотные мелкозернистые тип в марка II |  |  |  |  | т | 129.48 |  |  | 483.02 | 1 |  | 62541.43 |  | 9.91 |  |  | 619786
[5 empty] | Итого прямые затраты по разделу | [11 empty] | 940352.58 |  |  |  |  | 10441155
в том числе:
[5 empty] | оплата труда | [11 empty] | 11500.45 |  |  |  |  | 469565
[5 empty] | эксплуатация машин и механизмов | [11 empty] | 170296.58 |  |  |  |  | 2433540
[5 empty] | материальные ресурсы | [11 empty] | 744913.63 |  |  |  |  | 7382093
[5 empty] | перевозка | [11 empty] | 13371.32 |  |  |  |  | 152090
[5 empty] | Итого ФОТ (справочно) | [11 empty] | 16703.03 |  |  |  |  | 681988
[5 empty] | Итого накладные расходы | [11 empty] | 18324.47 |  |  |  |  | 748193
[5 empty] | Итого сметная прибыль | [11 empty] | 10531.53 |  |  |  |  | 430004
[5 empty] | Итого по разделу | [11 empty] | 969208.58 |  |  |  |  | 11619352
справочно:
[5 empty] | ВСЕГО прямые затраты по смете | [11 empty] | 946279.65 |  |  |  |  | 10517590
в том числе:
[5 empty] | оплата труда | [11 empty] | 11637.55 |  |  |  |  | 475163
[5 empty] | эксплуатация машин и механизмов | [11 empty] | 173284.32 |  |  |  |  | 2476235
[5 empty] | материальные ресурсы | [11 empty] | 747400.41 |  |  |  |  | 7406737
[5 empty] | перевозка | [11 empty] | 13686.77 |  |  |  |  | 155588
[5 empty] | Всего ФОТ (справчно) | [11 empty] | 16938.92 |  |  |  |  | 691620
[5 empty] | Всего накладные расходы | [11 empty] | 18550.17 |  |  |  |  | 757410
[5 empty] | Всего сметная прибыль | [11 empty] | 10656.32 |  |  |  |  | 435100
[5 empty] | ВСЕГО по смете | [11 empty] | 975486.14 |  |  |  |  | 11710100
в том числе:
[5 empty] | НДС, % | [5 empty] | 20 | [10 empty] | 2342020
[5 empty] | Всего | [16 empty] | 14052120
Составил |  |  | / |  |  |  |  | Френкель А.С. |  |  |  |  | /
(должность, подпись (инициалы, фамилия))
Проверил |  |  | / |  |  |  |  | Онищук Р.В. |  |  |  |  | /
(должность, подпись (инициалы, фамилия))