## КР на КТ-2 по замене ПАГ-18 175
Приложение № 3
Утверждено приказом Минстроя РФ № 421 от 4 августа 2020 г. в редакции приказа № 557 от 7 июля 2022 г.
СОГЛАСОВАНО: | [10 empty] | УТВЕРЖДАЮ:
"____" ________________ 2026 года | [10 empty] | "____" ________________ 2026 года | [5 empty] | "____" ________________ 2026 года | "____" ________________ 2026 года
Наименование программного продукта |  |  |  |  | ГРАНД-Смета, версия 2024.2
Наименование редакции сметных нормативов |  |  |  |  | Приказ Минстроя России от 30.12.2021 № 1046/пр; Приказ Минстроя России от 04.08.2020 № 421/пр; Приказ Минстроя России от 21.12.2020 № 812/пр; Приказ Минстроя России от 11.12.2020 № 774/пр; Приказ Минстроя России от 02.08.2023 № 551/пр; Приказ Минстроя России от 14.11.2023 № 817/пр; Приказ Минстроя России от 16.02.2024 № 102/пр; Приказ Минстроя России от 13.05.2024 №323/пр; Приказ Минстроя России от 09.08.2024 №524/пр; Приказ Минстроя России от 07.11.2024 №747/пр; Приказ Минстроя России от 23.01.2025 №30/пр; Приказ Минстроя России от 07.02.2025 №69/пр; Приказ Минстроя России от 19.05.2025 №299/пр; Приказ Минстроя России от 14.08.2025 №490/пр; Приказ Минстроя России от 12.11.2025 №696/пр; Приказ Минстроя России от 17.02.2026 №91/пр | [13 empty] | Приказ Минстроя России от 30.12.2021 № 1046/пр; Приказ Минстроя России от 04.08.2020 № 421/пр; Приказ Минстроя России от 21.12.2020 № 812/пр; Приказ Минстроя России от 11.12.2020 № 774/пр; Приказ Минстроя России от 02.08.2023 № 551/пр; Приказ Минстроя России от 14.11.2023 № 817/пр; Приказ Минстроя России от 16.02.2024 № 102/пр; Приказ Минстроя России от 13.05.2024 №323/пр; Приказ Минстроя России от 09.08.2024 №524/пр; Приказ Минстроя России от 07.11.2024 №747/пр; Приказ Минстроя России от 23.01.2025 №30/пр; Приказ Минстроя России от 07.02.2025 №69/пр; Приказ Минстроя России от 19.05.2025 №299/пр; Приказ Минстроя России от 14.08.2025 №490/пр; Приказ Минстроя России от 12.11.2025 №696/пр; Приказ Минстроя России от 17.02.2026 №91/пр
Реквизиты приказа Минстроя России об утверждении дополнений и изменений к сметным нормативам |  |  |  |  | Приказ Минстроя России от 18 мая 2022 г. № 378/пр, Приказ Минстроя России от 26 августа 2022 г. № 703/пр, Приказ Минстроя России от 26 октября 2022 г. № 905/пр, Приказ Минстроя России от 27 декабря 2022 г. № 1133/пр, Приказ Минстроя России от 10 февраля 2023 г. № 84/пр, Приказ Минстроя России от 11.05.2023 №335/пр; Приказ Минстроя России от 07.07.2022 № 557/пр; Приказ Минстроя России от 02.09.2021 № 636/пр, Приказ Минстроя России от 26.07.2022 № 611/пр; Приказ Минстроя России от 22.04.2022 № 317/пр; Приказ Минстроя России от 02.08.2023 № 551/пр; Приказ Минстроя России от 14.11.2023 № 817/пр; Приказ Минстроя России от 30.01.2024 № 55/пр; Приказ Минстроя России от 16.02.2024 № 102/пр; Приказ Минстроя России от 13.05.2024 №323/пр; Приказ Минстроя России от 09.08.2024 №524/пр; Приказ Минстроя России от 07.11.2024 №747/пр; Приказ Минстроя России от 23.01.2025 №30/пр; Приказ Минстроя России от 07.02.2025 №69/пр; Приказ Минстроя России от 19.05.2025 №299/пр; Приказ Минстроя России от 14.08.2025 №490/пр; Приказ Минстроя России от 12.11.2025 №696/пр; Приказ Минстроя России от 17.02.2026 №91/пр | [14 empty] | Приказ Минстроя России от 18 мая 2022 г. № 378/пр, Приказ Минстроя России от 26 августа 2022 г. № 703/пр, Приказ Минстроя России от 26 октября 2022 г. № 905/пр, Приказ Минстроя России от 27 декабря 2022 г. № 1133/пр, Приказ Минстроя России от 10 февраля 2023 г. № 84/пр, Приказ Минстроя России от 11.05.2023 №335/пр; Приказ Минстроя России от 07.07.2022 № 557/пр; Приказ Минстроя России от 02.09.2021 № 636/пр, Приказ Минстроя России от 26.07.2022 № 611/пр; Приказ Минстроя России от 22.04.2022 № 317/пр; Приказ Минстроя России от 02.08.2023 № 551/пр; Приказ Минстроя России от 14.11.2023 № 817/пр; Приказ Минстроя России от 30.01.2024 № 55/пр; Приказ Минстроя России от 16.02.2024 № 102/пр; Приказ Минстроя России от 13.05.2024 №323/пр; Приказ Минстроя России от 09.08.2024 №524/пр; Приказ Минстроя России от 07.11.2024 №747/пр; Приказ Минстроя России от 23.01.2025 №30/пр; Приказ Минстроя России от 07.02.2025 №69/пр; Приказ Минстроя России от 19.05.2025 №299/пр; Приказ Минстроя России от 14.08.2025 №490/пр; Приказ Минстроя России от 12.11.2025 №696/пр; Приказ Минстроя России от 17.02.2026 №91/пр
Реквизиты письма Минстроя России об индексах изменения сметной стоимости строительства, включаемые в федеральный реестр сметных нормативов и размещаемые в федеральной государственной информационной системе ценообразования в строительстве, подготовленного в соответствии пунктом 85 Методики расчета индексов изменения сметной стоимости строительства, утвержденной приказом Министерства строительства и жилищно-коммунального хозяйства Российской Федерации от 5 июня 2019 г. № 326/пр¹ |  |  |  |  | Письмо Минстроя России от 25.02.2026 № 9859-ИФ/09 | [9 empty] | Реквизиты письма Минстроя России об индексах изменения сметной стоимости строительства, включаемые в федеральный реестр сметных нормативов и размещаемые в федеральной государственной информационной системе ценообразования в строительстве, подготовленного в соответствии пунктом 85 Методики расчета индексов изменения сметной стоимости строительства, утвержденной приказом Министерства строительства и жилищно-коммунального хозяйства Российской Федерации от 5 июня 2019 г. № 326/пр¹ | Письмо Минстроя России от 25.02.2026 № 9859-ИФ/09 |  |  |  |  | Письмо Минстроя России от 25.02.2026 № 9859-ИФ/09
Реквизиты нормативного правового акта об утверждении оплаты труда, утверждаемый в соответствии с пунктом 22(1) Правилами мониторинга цен, утвержденными постановлением Правительства Российской Федерации от 23 декабря 2016 г. № 1452 |  |  |  |  | Приказ Министерства строительства, дорожного хозяйства и транспорта Забайкальского края от 12.03.2025 № 40 | [9 empty] | Реквизиты нормативного правового акта об утверждении оплаты труда, утверждаемый в соответствии с пунктом 22(1) Правилами мониторинга цен, утвержденными постановлением Правительства Российской Федерации от 23 декабря 2016 г. № 1452 | Приказ Министерства строительства, дорожного хозяйства и транспорта Забайкальского края от 12.03.2025 № 40 | [5 empty] | Приказ Министерства строительства, дорожного хозяйства и транспорта Забайкальского края от 12.03.2025 № 40
Обоснование принятых текущих цен на строительные ресурсы
Наименование субъекта Российской Федерации |  |  |  |  | 75. Забайкальский край | [10 empty] | 75. Забайкальский край | [6 empty] | 75. Забайкальский край
Наименование зоны субъекта Российской Федерации |  |  |  |  | Забайкальский край (1 зона) | [10 empty] | Забайкальский край (1 зона) | [7 empty] | Забайкальский край (1 зона)
КТ-2 Забайкальск | [24 empty] | КТ-2 Забайкальск
(наименование стройки)
Контейнерная складская площадка КТ Забайкальск (инв. №014/02/00000349, кадастровый № 75:06:080115:166) филиала ПАО "ТрансКонтейнер" на Забайкальской железной дороге, расположенна по адресу: Забайкальский край, Забайкальский район, пгт. Забайкальск, ул. 1 Мая, 6д. | [25 empty] | Контейнерная складская площадка КТ Забайкальск (инв. №014/02/00000349, кадастровый № 75:06:080115:166) филиала ПАО "ТрансКонтейнер" на Забайкальской железной дороге, расположенна по адресу: Забайкальский край, Забайкальский район, пгт. Забайкальск, ул. 1 Мая, 6д.
(наименование объекта капитального строительства)
ЛОКАЛЬНЫЙ СМЕТНЫЙ РАСЧЕТ (СМЕТА) № ЛС 01.01.002
Капитальный ремонт контейнерной складской площадки КТ Забайкальск (Устранение просадок, замена бетонного покрытия) (инв. №014/02/00000349, кадастровый № 75:06:080115:166) филиала ПАО "ТрансКонтейнер" на Забайкальской железной дороге, расположенной по адресу: Забайкальский край, Забайкальский район, пгт. Забайкальск, ул. 1 Мая, 6д.Капитальный ремонт КТУстранение просадок, замена плит | [26 empty] | Капитальный ремонт контейнерной складской площадки КТ Забайкальск (Устранение просадок, замена бетонного покрытия) (инв. №014/02/00000349, кадастровый № 75:06:080115:166) филиала ПАО "ТрансКонтейнер" на Забайкальской железной дороге, расположенной по адресу: Забайкальский край, Забайкальский район, пгт. Забайкальск, ул. 1 Мая, 6д.Капитальный ремонт КТУстранение просадок, замена плит
(наименование работ и затрат)
Составлен | ресурсно-индексным | методом
Основание | Дефектная ведомость№1/2026 от 23.04.2026 г. | [26 empty] | Дефектный акт№1 от 23.04.2026 г.
(проектная и (или) иная техническая документация)
Составлен(а) в текущем уровне цен |  | I квартал 2026 года | [26 empty] | I квартал 2026 года
Сметная стоимость |  |  | 9480.38 | тыс.руб.
в том числе:
| строительных работ |  | 15105.62 | тыс.руб. |  |  |  |  | Средства на оплату труда рабочих |  |  |  | 932.84 | тыс.руб.
| монтажных работ |  | 0 | тыс.руб. |  |  |  |  | Средства на оплату труда машинистов |  |  |  | 443.22 | тыс.руб.
| оборудования |  | 0 | тыс.руб. |  |  |  |  | Нормативные затраты труда рабочих |  |  |  | 1665.8 | чел.-ч.
| прочих затрат |  | 0 | тыс.руб. |  |  |  |  | Нормативные затраты труда машинистов |  |  |  | 624.75 | чел.-ч.
№ п/п | Обоснование | Наименование работ и затрат |  |  |  | Единица измерения | Количество |  |  | Сметная стоимость, руб.
[7 empty] | на единицу измерения | коэффициенты | всего с учетом коэффициентов | на единицу измерения в базисном уровне цен | индекс | на единицу измерения в текущем уровне цен | коэффициенты | всего в текущем уровне цен
1 | 2 | 3 |  |  |  | 4 | 5 | 6 | 7 | 8 | 9 | 10 | 11 | 12
Раздел 1. Демонтажные работы | [29 empty] | Раздел 1. Демонтажные работы
ДЕМОНТАЖ - Ж/Б карт - 1092 м2 и ПАГ-18 - 288 м2 (Участок№1-150 м*6 м=900 м2+Участок№2 - 38м*12 м=456 м2+Участок№3 - 6м*4м=24м2) | [30 empty] | ДЕМОНТАЖ - Ж/Б карт - 1092 м2 и ПАГ-18 - 288 м2 (Участок№1-150 м*6 м=900 м2+Участок№2 - 38м*12 м=456 м2+Участок№3 - 6м*4м=24м2)
1 | ГЭСН31-01-066-01 | Резка затвердевшего цементобетонного покрытия нарезчиком швов с алмазным диском на глубину 50 мм при ширине пропила 3 мм |  |  |  | 4: 100 м; 5: 3.76; 6: 1; 7: 3.76 | [17 empty] | Резка затвердевшего цементобетонного покрытия нарезчиком швов с алмазным диском на глубину 50 мм при ширине пропила 3 мм
|  | Объем=(150+6+150+6+12+19+13+20) / 100 | [30 empty] | Объем=(150+6+150+6+12+19+13+20) / 100
| Приказ от 30.01.2024 № 55/пр прил.5 табл.5 п.3 | Производство ремонтно-строительных работ осуществляется на территории действующего предприятия с наличием в зоне производства работ одного или нескольких из следующих факторов: - разветвленной сети транспортных и инженерных коммуникаций; - стесненных условий для складирования материалов; действующего технологического оборудования ОЗП=1,15; ЭМ=1,15 к расх.; ЗПМ=1,15; ТЗ=1,15; ТЗМ=1,15 | [31 empty] | Производство ремонтно-строительных работ осуществляется на территории действующего предприятия с наличием в зоне производства работ одного или нескольких из следующих факторов: - разветвленной сети транспортных и инженерных коммуникаций; - стесненных условий для складирования материалов; действующего технологического оборудования ОЗП=1,15; ЭМ=1,15 к расх.; ЗПМ=1,15; ТЗ=1,15; ТЗМ=1,15
| 1 | ОТ(ЗТ) |  |  |  | 4: чел.-ч; 7: 15.4367; 12: 8353.41 | [20 empty] | ОТ(ЗТ)
| 1-100-27 | Средний разряд работы 2,7 |  |  |  | чел.-ч | 3.57 | 1.15 | 15.4367 |  |  | 541.14 |  | 8353.41 | [21 empty] | Средний разряд работы 2,7
| 2 | ЭМ |  |  |  | 12: 74869.13 | [20 empty] | ЭМ
|  | ОТм(ЗТм) |  |  |  | 4: чел.-ч; 7: 46.8289; 12: 32329.61 | [20 empty] | ОТм(ЗТм)
| 91.05.05-016 | Краны на автомобильном ходу, грузоподъемность 25 т |  |  |  | маш.-ч | 1.04 | 1.15 | 4.497 |  |  | 2136.66 |  | 9608.47 | [21 empty] | Краны на автомобильном ходу, грузоподъемность 25 т
| 4-100-070 | ОТм(Зтм) Средний разряд машинистов 7 |  |  |  | чел.-ч | 1.04 | 1.15 | 4.497 |  |  | 895.68 |  | 4027.84 | [22 empty] | ОТм(Зтм) Средний разряд машинистов 7
| 91.08.06-005 | Нарезчики швов самоходные, максимальная глубина резки 500 мм, мощность 55 кВт (75 л.с.) |  |  |  | маш.-ч | 4.56 | 1.15 | 19.7174 | 945.09 | 1.63 | 1540.5 |  | 30374.72 | [21 empty] | Нарезчики швов самоходные, максимальная глубина резки 500 мм, мощность 55 кВт (75 л.с.)
| 4-100-050 | ОТм(Зтм) Средний разряд машинистов 5 |  |  |  | чел.-ч | 4.56 | 1.15 | 19.7174 |  |  | 718.41 |  | 14165.21 | [22 empty] | ОТм(Зтм) Средний разряд машинистов 5
| 91.13.01-038 | Машины поливомоечные, вместимость цистерны 6 м3 |  |  |  | маш.-ч | 4.17 | 1.15 | 18.0311 |  |  | 1742.63 |  | 31421.5 | [21 empty] | Машины поливомоечные, вместимость цистерны 6 м3
| 4-100-040 | ОТм(Зтм) Средний разряд машинистов 4 |  |  |  | чел.-ч | 4.17 | 1.15 | 18.0311 |  |  | 625.11 |  | 11271.41 | [22 empty] | ОТм(Зтм) Средний разряд машинистов 4
| 91.14.02-001 | Автомобили бортовые, грузоподъемность до 5 т |  |  |  | маш.-ч | 1.06 | 1.15 | 4.5834 |  |  | 755.86 |  | 3464.44 | [21 empty] | Автомобили бортовые, грузоподъемность до 5 т
| 4-100-040 | ОТм(Зтм) Средний разряд машинистов 4 |  |  |  | чел.-ч | 1.06 | 1.15 | 4.5834 |  |  | 625.11 |  | 2865.15 | [22 empty] | ОТм(Зтм) Средний разряд машинистов 4
| 4 | М |  |  |  | 12: 225.59 | [20 empty] | М
| 01.7.03.01-0001 | Вода |  |  |  | м3 | 1.05 |  | 3.948 | 35.71 | 1.6 | 57.14 |  | 225.59 | [21 empty] | Вода
|  | Итого прямые затраты |  |  |  | 12: 115777.74 | [23 empty] | Итого прямые затраты
|  | ФОТ |  |  |  | 12: 40683.02 | [24 empty] | ФОТ
| Пр/812-025.0-1, Приказ № 812/пр от 21.12.2020 п.25 | НР Аэродромы |  |  |  | 4: %; 5: 107; 6: 0.9; 7: 96.3; 12: 39177.75 | [24 empty] | НР Аэродромы
| Пр/774-025.0, Приказ № 774/пр от 11.12.2020 п.16 | СП Аэродромы |  |  |  | 4: %; 5: 69; 6: 0.85; 7: 58.65; 12: 23860.59 | [24 empty] | СП Аэродромы
|  | Всего по позиции |  |  |  | 10: 47557.47; 12: 178816.08 | [25 empty] | Всего по позиции
2 | ФСБЦ-01.7.17.06-0013 | Круг алмазный отрезной сегментный, диаметр 800 мм, сегмент 4,8х10х40 мм |  |  |  | шт | 2 | 1 | 2 | 56415.04 | 1.25 | 70518.8 |  | 141037.6 | [17 empty] | Круг алмазный отрезной сегментный, диаметр 800 мм, сегмент 4,8х10х40 мм
|  | Всего по позиции |  |  |  | 12: 141037.6 | [25 empty] | Всего по позиции
3 | ГЭСН31-01-066-02 | При изменении глубины пропила на каждые 10 мм изменения добавлять (уменьшать) к норме 31-01-066-01 |  |  |  | 4: 100 м; 5: 3.76; 6: 1; 7: 3.76 | [17 empty] | При изменении глубины пропила на каждые 10 мм изменения добавлять (уменьшать) к норме 31-01-066-01
| Приказ от 30.01.2024 № 55/пр прил.5 табл.5 п.3 | Производство ремонтно-строительных работ осуществляется на территории действующего предприятия с наличием в зоне производства работ одного или нескольких из следующих факторов: - разветвленной сети транспортных и инженерных коммуникаций; - стесненных условий для складирования материалов; действующего технологического оборудования ОЗП=1,15; ЭМ=1,15 к расх.; ЗПМ=1,15; ТЗ=1,15; ТЗМ=1,15 | [31 empty] | Производство ремонтно-строительных работ осуществляется на территории действующего предприятия с наличием в зоне производства работ одного или нескольких из следующих факторов: - разветвленной сети транспортных и инженерных коммуникаций; - стесненных условий для складирования материалов; действующего технологического оборудования ОЗП=1,15; ЭМ=1,15 к расх.; ЗПМ=1,15; ТЗ=1,15; ТЗМ=1,15
|  | Толщина 200 мм; по расценке 50 мм, на каждые последующие 10 мм 150/10=15 ПЗ=15 (ОЗП=15; ЭМ=15 к расх.; ЗПМ=15; МАТ=15 к расх.; ТЗ=15; ТЗМ=15) | [31 empty] | Толщина 200 мм; по расценке 50 мм, на каждые последующие 10 мм 150/10=15 ПЗ=15 (ОЗП=15; ЭМ=15 к расх.; ЗПМ=15; МАТ=15 к расх.; ТЗ=15; ТЗМ=15)
| 2 | ЭМ |  |  |  | 12: 68942.61 | [20 empty] | ЭМ
|  | ОТм(ЗТм) |  |  |  | 4: чел.-ч; 7: 44.7534; 12: 32151.29 | [20 empty] | ОТм(ЗТм)
| 91.08.06-005 | Нарезчики швов самоходные, максимальная глубина резки 500 мм, мощность 55 кВт (75 л.с.) |  |  |  | маш.-ч | 0.69 | 17,25 (1,15*15) | 44.7534 | 945.09 | 1.63 | 1540.5 |  | 68942.61 | [21 empty] | Нарезчики швов самоходные, максимальная глубина резки 500 мм, мощность 55 кВт (75 л.с.)
| 4-100-050 | ОТм(Зтм) Средний разряд машинистов 5 |  |  |  | чел.-ч | 0.69 | 17,25 (1,15*15) | 44.7534 |  |  | 718.41 |  | 32151.29 | [22 empty] | ОТм(Зтм) Средний разряд машинистов 5
| 4 | М |  |  |  | 12: 418.95 | [20 empty] | М
| 01.7.03.01-0001 | Вода |  |  |  | м3 | 0.13 | 15 | 7.332 | 35.71 | 1.6 | 57.14 |  | 418.95 | [21 empty] | Вода
|  | Итого прямые затраты |  |  |  | 12: 101512.85 | [23 empty] | Итого прямые затраты
|  | ФОТ |  |  |  | 12: 32151.29 | [24 empty] | ФОТ
| Пр/812-025.0-1, Приказ № 812/пр от 21.12.2020 п.25 | НР Аэродромы |  |  |  | 4: %; 5: 107; 6: 0.9; 7: 96.3; 12: 30961.69 | [24 empty] | НР Аэродромы
| Пр/774-025.0, Приказ № 774/пр от 11.12.2020 п.16 | СП Аэродромы |  |  |  | 4: %; 5: 69; 6: 0.85; 7: 58.65; 12: 18856.73 | [24 empty] | СП Аэродромы
|  | Всего по позиции |  |  |  | 10: 40247.68; 12: 151331.27 | [25 empty] | Всего по позиции
4 | ГЭСНр68-02-004-04 ПРИМЕНИТЕЛЬНО (разборка ж/б карт) | Разборка покрытий и оснований: асфальтобетонных с помощью молотков отбойных |  |  |  | 4: 100 м3; 5: 2.184; 6: 1; 7: 2.184 | [17 empty] | Разборка покрытий и оснований: асфальтобетонных с помощью молотков отбойных
|  | Объем=(1092*0,2) / 100 | [30 empty] | Объем=(1092*0,2) / 100
| Приказ от 30.01.2024 № 55/пр прил.5 табл.5 п.3 | Производство ремонтно-строительных работ осуществляется на территории действующего предприятия с наличием в зоне производства работ одного или нескольких из следующих факторов: - разветвленной сети транспортных и инженерных коммуникаций; - стесненных условий для складирования материалов; действующего технологического оборудования ОЗП=1,15; ЭМ=1,15 к расх.; ЗПМ=1,15; ТЗ=1,15; ТЗМ=1,15 | [31 empty] | Производство ремонтно-строительных работ осуществляется на территории действующего предприятия с наличием в зоне производства работ одного или нескольких из следующих факторов: - разветвленной сети транспортных и инженерных коммуникаций; - стесненных условий для складирования материалов; действующего технологического оборудования ОЗП=1,15; ЭМ=1,15 к расх.; ЗПМ=1,15; ТЗ=1,15; ТЗМ=1,15
| 1 | ОТ(ЗТ) |  |  |  | 4: чел.-ч; 7: 388.0422; 12: 206366.66 | [20 empty] | ОТ(ЗТ)
| 2-100-02 | Рабочий 2 разряда |  |  |  | чел.-ч | 77.25 | 1.15 | 194.0211 |  |  | 508.49 |  | 98657.79 | [21 empty] | Рабочий 2 разряда
| 2-100-03 | Рабочий 3 разряда |  |  |  | чел.-ч | 77.25 | 1.15 | 194.0211 |  |  | 555.14 |  | 107708.87 | [21 empty] | Рабочий 3 разряда
| 2 | ЭМ |  |  |  | 12: 46778.86 | [20 empty] | ЭМ
|  | ОТм(ЗТм) |  |  |  | 4: чел.-ч; 7: 94.185; 12: 58875.99 | [20 empty] | ОТм(ЗТм)
| 91.18.01-007 | Компрессоры винтовые передвижные с двигателем внутреннего сгорания, давление до 0,7 МПа (7 атм), производительность до 5,4 м3/мин |  |  |  | маш.-ч | 37.5 | 1.15 | 94.185 |  |  | 489.75 |  | 46127.1 | [21 empty] | Компрессоры винтовые передвижные с двигателем внутреннего сгорания, давление до 0,7 МПа (7 атм), производительность до 5,4 м3/мин
| 4-100-040 | ОТм(Зтм) Средний разряд машинистов 4 |  |  |  | чел.-ч | 37.5 | 1.15 | 94.185 |  |  | 625.11 |  | 58875.99 | [22 empty] | ОТм(Зтм) Средний разряд машинистов 4
| 91.21.10-002 | Молотки отбойные пневматические при работе от передвижных компрессоров |  |  |  | маш.-ч | 75 | 1.15 | 188.37 | 2.11 | 1.64 | 3.46 |  | 651.76 | [21 empty] | Молотки отбойные пневматические при работе от передвижных компрессоров
|  | Итого прямые затраты |  |  |  | 12: 312021.51 | [23 empty] | Итого прямые затраты
|  | ФОТ |  |  |  | 12: 265242.65 | [24 empty] | ФОТ
| Пр/812-102.0-1 | НР Благоустройство (ремонтно-строительные) |  |  |  | 4: %; 5: 102; 7: 102; 12: 270547.5 | [24 empty] | НР Благоустройство (ремонтно-строительные)
| Пр/774-102.0 | СП Благоустройство (ремонтно-строительные) |  |  |  | 4: %; 5: 54; 7: 54; 12: 143231.03 | [24 empty] | СП Благоустройство (ремонтно-строительные)
|  | Всего по позиции |  |  |  | 10: 332326.03; 12: 725800.04 | [25 empty] | Всего по позиции
5 | ГЭСН27-12-010-04 | Разборка дорог из сборных железобетонных плит площадью: свыше 3 м2 |  |  |  | 4: 100 м3; 5: 0.5184; 6: 1; 7: 0.5184 | [17 empty] | Разборка дорог из сборных железобетонных плит площадью: свыше 3 м2
|  | Объем=(24*12*0,18) / 100 | [30 empty] | Объем=(24*12*0,18) / 100
| Приказ от 30.01.2024 № 55/пр прил.5 табл.5 п.3 | Производство ремонтно-строительных работ осуществляется на территории действующего предприятия с наличием в зоне производства работ одного или нескольких из следующих факторов: - разветвленной сети транспортных и инженерных коммуникаций; - стесненных условий для складирования материалов; действующего технологического оборудования ОЗП=1,15; ЭМ=1,15 к расх.; ЗПМ=1,15; ТЗ=1,15; ТЗМ=1,15 | [31 empty] | Производство ремонтно-строительных работ осуществляется на территории действующего предприятия с наличием в зоне производства работ одного или нескольких из следующих факторов: - разветвленной сети транспортных и инженерных коммуникаций; - стесненных условий для складирования материалов; действующего технологического оборудования ОЗП=1,15; ЭМ=1,15 к расх.; ЗПМ=1,15; ТЗ=1,15; ТЗМ=1,15
| Приказ от 08.08.2022 № 648/пр п.144 табл.2 | Демонтаж (разборка) сборных бетонных и железобетонных строительных конструкций ОЗП=0,8; ЭМ=0,8 к расх.; ЗПМ=0,8; МАТ=0 к расх.; ТЗ=0,8; ТЗМ=0,8 | [31 empty] | Демонтаж (разборка) сборных бетонных и железобетонных строительных конструкций ОЗП=0,8; ЭМ=0,8 к расх.; ЗПМ=0,8; МАТ=0 к расх.; ТЗ=0,8; ТЗМ=0,8
| 1 | ОТ(ЗТ) |  |  |  | 4: чел.-ч; 7: 18.2473; 12: 9789.29 | [20 empty] | ОТ(ЗТ)
| 1-100-26 | Средний разряд работы 2,6 |  |  |  | чел.-ч | 38.26 | 0,92 (1,15*0,8) | 18.2473 |  |  | 536.48 |  | 9789.29 | [21 empty] | Средний разряд работы 2,6
| 2 | ЭМ |  |  |  | 12: 19414.38 | [20 empty] | ЭМ
|  | ОТм(ЗТм) |  |  |  | 4: чел.-ч; 7: 14.1075; 12: 10399.97 | [20 empty] | ОТм(ЗТм)
| 91.01.02-004 | Автогрейдеры среднего типа, мощность 99 кВт (135 л.с.) |  |  |  | маш.-ч | 0.31 | 0,92 (1,15*0,8) | 0.14785 | 1933 | 1.57 | 3034.81 |  | 448.69 | [21 empty] | Автогрейдеры среднего типа, мощность 99 кВт (135 л.с.)
| 4-100-060 | ОТм(Зтм) Средний разряд машинистов 6 |  |  |  | чел.-ч | 0.31 | 0,92 (1,15*0,8) | 0.14785 |  |  | 839.7 |  | 124.15 | [22 empty] | ОТм(Зтм) Средний разряд машинистов 6
| 91.05.05-015 | Краны на автомобильном ходу, грузоподъемность 16 т |  |  |  | маш.-ч | 15.14 | 0,92 (1,15*0,8) | 7.2207 |  |  | 1895.07 |  | 13683.71 | [21 empty] | Краны на автомобильном ходу, грузоподъемность 16 т
| 4-100-060 | ОТм(Зтм) Средний разряд машинистов 6 |  |  |  | чел.-ч | 15.14 | 0,92 (1,15*0,8) | 7.2207 |  |  | 839.7 |  | 6063.21 | [22 empty] | ОТм(Зтм) Средний разряд машинистов 6
| 91.13.01-038 | Машины поливомоечные, вместимость цистерны 6 м3 |  |  |  | маш.-ч | 0.4 | 0,92 (1,15*0,8) | 0.19077 |  |  | 1742.63 |  | 332.44 | [21 empty] | Машины поливомоечные, вместимость цистерны 6 м3
| 4-100-040 | ОТм(Зтм) Средний разряд машинистов 4 |  |  |  | чел.-ч | 0.4 | 0,92 (1,15*0,8) | 0.19077 |  |  | 625.11 |  | 119.25 | [22 empty] | ОТм(Зтм) Средний разряд машинистов 4
| 91.14.02-001 | Автомобили бортовые, грузоподъемность до 5 т |  |  |  | маш.-ч | 13.73 | 0,92 (1,15*0,8) | 6.5482 |  |  | 755.86 |  | 4949.54 | [21 empty] | Автомобили бортовые, грузоподъемность до 5 т
| 4-100-040 | ОТм(Зтм) Средний разряд машинистов 4 |  |  |  | чел.-ч | 13.73 | 0,92 (1,15*0,8) | 6.5482 |  |  | 625.11 |  | 4093.36 | [22 empty] | ОТм(Зтм) Средний разряд машинистов 4
|  | Итого прямые затраты |  |  |  | 12: 39603.64 | [23 empty] | Итого прямые затраты
|  | ФОТ |  |  |  | 12: 20189.26 | [24 empty] | ФОТ
| Пр/812-021.0-1, Приказ № 812/пр от 21.12.2020 п.25 | НР Автомобильные дороги |  |  |  | 4: %; 5: 147; 6: 0.9; 7: 132.3; 12: 26710.39 | [24 empty] | НР Автомобильные дороги
| Пр/774-021.0, Приказ № 774/пр от 11.12.2020 п.16 | СП Автомобильные дороги |  |  |  | 4: %; 5: 134; 6: 0.85; 7: 113.9; 12: 22995.57 | [24 empty] | СП Автомобильные дороги
|  | Всего по позиции |  |  |  | 10: 172279.32; 12: 89309.6 | [25 empty] | Всего по позиции
Вес демонтируемого покрытия из расчёта 1м3=2,4 тонн Расчёт: 1092 м2*0,2 см=218,4 м3 | [40 empty] | Вес демонтируемого покрытия из расчёта 1м3=2,4 тонн Расчёт: 1092 м2*0,2 см=218,4 м3
6 | 47-1 10% от общего объёма | Погрузка в автотранспортное средство: мусор строительный с погрузкой вручную |  |  |  | 1т груза | 52.416 | 1 | 52.416 |  |  | 1387.5 |  | 72727.2 | [17 empty] | Погрузка в автотранспортное средство: мусор строительный с погрузкой вручную
|  | Объем=(218,4*2,4)/100*10 | [30 empty] | Объем=(218,4*2,4)/100*10
|  | Всего по позиции |  |  |  | 12: 72727.2 | [25 empty] | Всего по позиции
7 | 49-1 90% от общего объёма | Погрузка в автотранспортное средство: мусор строительный с погрузкой экскаваторами емкостью ковша до 0,5 м3 |  |  |  | 4: 1т груза; 5: 471.744; 6: 1; 7: 471.744; 12: 49161.86 | [17 empty] | Погрузка в автотранспортное средство: мусор строительный с погрузкой экскаваторами емкостью ковша до 0,5 м3
|  | Объем=218,4*2,4/100*90 | [30 empty] | Объем=218,4*2,4/100*90
| Приказ от 30.01.2024 № 55/пр прил.5 табл.5 п.3 | Производство ремонтно-строительных работ осуществляется на территории действующего предприятия с наличием в зоне производства работ одного или нескольких из следующих факторов: - разветвленной сети транспортных и инженерных коммуникаций; - стесненных условий для складирования материалов; действующего технологического оборудования ОЗП=1,15; ЭМ=1,15 к расх.; ЗПМ=1,15; ТЗ=1,15; ТЗМ=1,15 | [31 empty] | Производство ремонтно-строительных работ осуществляется на территории действующего предприятия с наличием в зоне производства работ одного или нескольких из следующих факторов: - разветвленной сети транспортных и инженерных коммуникаций; - стесненных условий для складирования материалов; действующего технологического оборудования ОЗП=1,15; ЭМ=1,15 к расх.; ЗПМ=1,15; ТЗ=1,15; ТЗМ=1,15
|  | Всего по позиции |  |  |  | 12: 49161.86 | [25 empty] | Всего по позиции
8 | 02-15-1-01-0090 | Перевозка грузов I класса автомобилями-самосвалами грузоподъемностью до 15 т по дорогам с усовершенствованным (асфальтобетонным, цементобетонным, железобетонным, обработанным органическим вяжущим) дорожным покрытием на расстояние 90 км |  |  |  | 4: 1т груза; 5: 524.16; 6: 1; 7: 524.16; 12: 475777.41 | [17 empty] | Перевозка грузов I класса автомобилями-самосвалами грузоподъемностью до 15 т по дорогам с усовершенствованным (асфальтобетонным, цементобетонным, железобетонным, обработанным органическим вяжущим) дорожным покрытием на расстояние 90 км
|  | Объем=52,416+471,744 | [30 empty] | Объем=52,416+471,744
| Приказ от 30.01.2024 № 55/пр прил.5 табл.5 п.3 | Производство ремонтно-строительных работ осуществляется на территории действующего предприятия с наличием в зоне производства работ одного или нескольких из следующих факторов: - разветвленной сети транспортных и инженерных коммуникаций; - стесненных условий для складирования материалов; действующего технологического оборудования ОЗП=1,15; ЭМ=1,15 к расх.; ЗПМ=1,15; ТЗ=1,15; ТЗМ=1,15 | [31 empty] | Производство ремонтно-строительных работ осуществляется на территории действующего предприятия с наличием в зоне производства работ одного или нескольких из следующих факторов: - разветвленной сети транспортных и инженерных коммуникаций; - стесненных условий для складирования материалов; действующего технологического оборудования ОЗП=1,15; ЭМ=1,15 к расх.; ЗПМ=1,15; ТЗ=1,15; ТЗМ=1,15
|  | Всего по позиции |  |  |  | 12: 475777.41 | [25 empty] | Всего по позиции
ДЕМОНТАЖ Ж/Б карт - 720 м2 Участок№4 | [30 empty] | ДЕМОНТАЖ Ж/Б карт - 720 м2 Участок№4
9 | ГЭСН31-01-066-01 | Резка затвердевшего цементобетонного покрытия нарезчиком швов с алмазным диском на глубину 50 мм при ширине пропила 3 мм |  |  |  | 4: 100 м; 5: 1.26; 6: 1; 7: 1.26 | [17 empty] | Резка затвердевшего цементобетонного покрытия нарезчиком швов с алмазным диском на глубину 50 мм при ширине пропила 3 мм
|  | Объем=((6+6+14+6+14+6+8+18+8+6+14+6+14)) / 100 | [30 empty] | Объем=((6+6+14+6+14+6+8+18+8+6+14+6+14)) / 100
| Приказ от 30.01.2024 № 55/пр прил.5 табл.5 п.3 | Производство ремонтно-строительных работ осуществляется на территории действующего предприятия с наличием в зоне производства работ одного или нескольких из следующих факторов: - разветвленной сети транспортных и инженерных коммуникаций; - стесненных условий для складирования материалов; действующего технологического оборудования ОЗП=1,15; ЭМ=1,15 к расх.; ЗПМ=1,15; ТЗ=1,15; ТЗМ=1,15 | [31 empty] | Производство ремонтно-строительных работ осуществляется на территории действующего предприятия с наличием в зоне производства работ одного или нескольких из следующих факторов: - разветвленной сети транспортных и инженерных коммуникаций; - стесненных условий для складирования материалов; действующего технологического оборудования ОЗП=1,15; ЭМ=1,15 к расх.; ЗПМ=1,15; ТЗ=1,15; ТЗМ=1,15
| 1 | ОТ(ЗТ) |  |  |  | 4: чел.-ч; 7: 5.1729; 12: 2799.28 | [20 empty] | ОТ(ЗТ)
| 1-100-27 | Средний разряд работы 2,7 |  |  |  | чел.-ч | 3.57 | 1.15 | 5.1729 |  |  | 541.14 |  | 2799.28 | [21 empty] | Средний разряд работы 2,7
| 2 | ЭМ |  |  |  | 12: 25089.13 | [20 empty] | ЭМ
|  | ОТм(ЗТм) |  |  |  | 4: чел.-ч; 7: 15.6927; 12: 10833.85 | [20 empty] | ОТм(ЗТм)
| 91.05.05-016 | Краны на автомобильном ходу, грузоподъемность 25 т |  |  |  | маш.-ч | 1.04 | 1.15 | 1.507 |  |  | 2136.66 |  | 3219.86 | [21 empty] | Краны на автомобильном ходу, грузоподъемность 25 т
| 4-100-070 | ОТм(Зтм) Средний разряд машинистов 7 |  |  |  | чел.-ч | 1.04 | 1.15 | 1.507 |  |  | 895.68 |  | 1349.75 | [22 empty] | ОТм(Зтм) Средний разряд машинистов 7
| 91.08.06-005 | Нарезчики швов самоходные, максимальная глубина резки 500 мм, мощность 55 кВт (75 л.с.) |  |  |  | маш.-ч | 4.56 | 1.15 | 6.6074 | 945.09 | 1.63 | 1540.5 |  | 10178.76 | [21 empty] | Нарезчики швов самоходные, максимальная глубина резки 500 мм, мощность 55 кВт (75 л.с.)
| 4-100-050 | ОТм(Зтм) Средний разряд машинистов 5 |  |  |  | чел.-ч | 4.56 | 1.15 | 6.6074 |  |  | 718.41 |  | 4746.85 | [22 empty] | ОТм(Зтм) Средний разряд машинистов 5
| 91.13.01-038 | Машины поливомоечные, вместимость цистерны 6 м3 |  |  |  | маш.-ч | 4.17 | 1.15 | 6.0423 |  |  | 1742.63 |  | 10529.55 | [21 empty] | Машины поливомоечные, вместимость цистерны 6 м3
| 4-100-040 | ОТм(Зтм) Средний разряд машинистов 4 |  |  |  | чел.-ч | 4.17 | 1.15 | 6.0423 |  |  | 625.11 |  | 3777.12 | [22 empty] | ОТм(Зтм) Средний разряд машинистов 4
| 91.14.02-001 | Автомобили бортовые, грузоподъемность до 5 т |  |  |  | маш.-ч | 1.06 | 1.15 | 1.5359 |  |  | 755.86 |  | 1160.96 | [21 empty] | Автомобили бортовые, грузоподъемность до 5 т
| 4-100-040 | ОТм(Зтм) Средний разряд машинистов 4 |  |  |  | чел.-ч | 1.06 | 1.15 | 1.5359 |  |  | 625.11 |  | 960.13 | [22 empty] | ОТм(Зтм) Средний разряд машинистов 4
| 4 | М |  |  |  | 12: 75.6 | [20 empty] | М
| 01.7.03.01-0001 | Вода |  |  |  | м3 | 1.05 |  | 1.323 | 35.71 | 1.6 | 57.14 |  | 75.6 | [21 empty] | Вода
|  | Итого прямые затраты |  |  |  | 12: 38797.86 | [23 empty] | Итого прямые затраты
|  | ФОТ |  |  |  | 12: 13633.13 | [24 empty] | ФОТ
| Пр/812-025.0-1, Приказ № 812/пр от 21.12.2020 п.25 | НР Аэродромы |  |  |  | 4: %; 5: 107; 6: 0.9; 7: 96.3; 12: 13128.7 | [24 empty] | НР Аэродромы
| Пр/774-025.0, Приказ № 774/пр от 11.12.2020 п.16 | СП Аэродромы |  |  |  | 4: %; 5: 69; 6: 0.85; 7: 58.65; 12: 7995.83 | [24 empty] | СП Аэродромы
|  | Всего по позиции |  |  |  | 10: 47557.45; 12: 59922.39 | [25 empty] | Всего по позиции
10 | ГЭСН31-01-066-02 | При изменении глубины пропила на каждые 10 мм изменения добавлять (уменьшать) к норме 31-01-066-01 |  |  |  | 4: 100 м; 5: 1.26; 6: 1; 7: 1.26 | [17 empty] | При изменении глубины пропила на каждые 10 мм изменения добавлять (уменьшать) к норме 31-01-066-01
| Приказ от 30.01.2024 № 55/пр прил.5 табл.5 п.3 | Производство ремонтно-строительных работ осуществляется на территории действующего предприятия с наличием в зоне производства работ одного или нескольких из следующих факторов: - разветвленной сети транспортных и инженерных коммуникаций; - стесненных условий для складирования материалов; действующего технологического оборудования ОЗП=1,15; ЭМ=1,15 к расх.; ЗПМ=1,15; ТЗ=1,15; ТЗМ=1,15 | [31 empty] | Производство ремонтно-строительных работ осуществляется на территории действующего предприятия с наличием в зоне производства работ одного или нескольких из следующих факторов: - разветвленной сети транспортных и инженерных коммуникаций; - стесненных условий для складирования материалов; действующего технологического оборудования ОЗП=1,15; ЭМ=1,15 к расх.; ЗПМ=1,15; ТЗ=1,15; ТЗМ=1,15
|  | Толщина 200 мм; по расценке 50 мм, на каждые последующие 10 мм 150/10=15 ПЗ=15 (ОЗП=15; ЭМ=15 к расх.; ЗПМ=15; МАТ=15 к расх.; ТЗ=15; ТЗМ=15) | [31 empty] | Толщина 200 мм; по расценке 50 мм, на каждые последующие 10 мм 150/10=15 ПЗ=15 (ОЗП=15; ЭМ=15 к расх.; ЗПМ=15; МАТ=15 к расх.; ТЗ=15; ТЗМ=15)
| 2 | ЭМ |  |  |  | 12: 23103.11 | [20 empty] | ЭМ
|  | ОТм(ЗТм) |  |  |  | 4: чел.-ч; 7: 14.9971; 12: 10774.1 | [20 empty] | ОТм(ЗТм)
| 91.08.06-005 | Нарезчики швов самоходные, максимальная глубина резки 500 мм, мощность 55 кВт (75 л.с.) |  |  |  | маш.-ч | 0.69 | 17,25 (1,15*15) | 14.9971 | 945.09 | 1.63 | 1540.5 |  | 23103.11 | [21 empty] | Нарезчики швов самоходные, максимальная глубина резки 500 мм, мощность 55 кВт (75 л.с.)
| 4-100-050 | ОТм(Зтм) Средний разряд машинистов 5 |  |  |  | чел.-ч | 0.69 | 17,25 (1,15*15) | 14.9971 |  |  | 718.41 |  | 10774.1 | [22 empty] | ОТм(Зтм) Средний разряд машинистов 5
| 4 | М |  |  |  | 12: 140.39 | [20 empty] | М
| 01.7.03.01-0001 | Вода |  |  |  | м3 | 0.13 | 15 | 2.457 | 35.71 | 1.6 | 57.14 |  | 140.39 | [21 empty] | Вода
|  | Итого прямые затраты |  |  |  | 12: 34017.6 | [23 empty] | Итого прямые затраты
|  | ФОТ |  |  |  | 12: 10774.1 | [24 empty] | ФОТ
| Пр/812-025.0-1, Приказ № 812/пр от 21.12.2020 п.25 | НР Аэродромы |  |  |  | 4: %; 5: 107; 6: 0.9; 7: 96.3; 12: 10375.46 | [24 empty] | НР Аэродромы
| Пр/774-025.0, Приказ № 774/пр от 11.12.2020 п.16 | СП Аэродромы |  |  |  | 4: %; 5: 69; 6: 0.85; 7: 58.65; 12: 6319.01 | [24 empty] | СП Аэродромы
|  | Всего по позиции |  |  |  | 10: 40247.67; 12: 50712.07 | [25 empty] | Всего по позиции
11 | ФСБЦ-01.7.17.06-0013 | Круг алмазный отрезной сегментный, диаметр 800 мм, сегмент 4,8х10х40 мм |  |  |  | шт | 2 | 1 | 2 | 56415.04 | 1.25 | 70518.8 |  | 141037.6 | [17 empty] | Круг алмазный отрезной сегментный, диаметр 800 мм, сегмент 4,8х10х40 мм
|  | Всего по позиции |  |  |  | 12: 141037.6 | [25 empty] | Всего по позиции
12 | ГЭСНр68-02-004-04 ПРИМЕНИТЕЛЬНО разборка ж/б карт | Разборка покрытий и оснований: асфальтобетонных с помощью молотков отбойных |  |  |  | 4: 100 м3; 5: 1.44; 6: 1; 7: 1.44 | [17 empty] | Разборка покрытий и оснований: асфальтобетонных с помощью молотков отбойных
|  | Объем=(60*12*0,2) / 100 | [30 empty] | Объем=(60*12*0,2) / 100
| Приказ от 30.01.2024 № 55/пр прил.5 табл.5 п.3 | Производство ремонтно-строительных работ осуществляется на территории действующего предприятия с наличием в зоне производства работ одного или нескольких из следующих факторов: - разветвленной сети транспортных и инженерных коммуникаций; - стесненных условий для складирования материалов; действующего технологического оборудования ОЗП=1,15; ЭМ=1,15 к расх.; ЗПМ=1,15; ТЗ=1,15; ТЗМ=1,15 | [31 empty] | Производство ремонтно-строительных работ осуществляется на территории действующего предприятия с наличием в зоне производства работ одного или нескольких из следующих факторов: - разветвленной сети транспортных и инженерных коммуникаций; - стесненных условий для складирования материалов; действующего технологического оборудования ОЗП=1,15; ЭМ=1,15 к расх.; ЗПМ=1,15; ТЗ=1,15; ТЗМ=1,15
| 1 | ОТ(ЗТ) |  |  |  | 4: чел.-ч; 7: 255.852; 12: 136065.93 | [20 empty] | ОТ(ЗТ)
| 2-100-02 | Рабочий 2 разряда |  |  |  | чел.-ч | 77.25 | 1.15 | 127.926 |  |  | 508.49 |  | 65049.09 | [21 empty] | Рабочий 2 разряда
| 2-100-03 | Рабочий 3 разряда |  |  |  | чел.-ч | 77.25 | 1.15 | 127.926 |  |  | 555.14 |  | 71016.84 | [21 empty] | Рабочий 3 разряда
| 2 | ЭМ |  |  |  | 12: 30843.21 | [20 empty] | ЭМ
|  | ОТм(ЗТм) |  |  |  | 4: чел.-ч; 7: 62.1; 12: 38819.33 | [20 empty] | ОТм(ЗТм)
| 91.18.01-007 | Компрессоры винтовые передвижные с двигателем внутреннего сгорания, давление до 0,7 МПа (7 атм), производительность до 5,4 м3/мин |  |  |  | маш.-ч | 37.5 | 1.15 | 62.1 |  |  | 489.75 |  | 30413.48 | [21 empty] | Компрессоры винтовые передвижные с двигателем внутреннего сгорания, давление до 0,7 МПа (7 атм), производительность до 5,4 м3/мин
| 4-100-040 | ОТм(Зтм) Средний разряд машинистов 4 |  |  |  | чел.-ч | 37.5 | 1.15 | 62.1 |  |  | 625.11 |  | 38819.33 | [22 empty] | ОТм(Зтм) Средний разряд машинистов 4
| 91.21.10-002 | Молотки отбойные пневматические при работе от передвижных компрессоров |  |  |  | маш.-ч | 75 | 1.15 | 124.2 | 2.11 | 1.64 | 3.46 |  | 429.73 | [21 empty] | Молотки отбойные пневматические при работе от передвижных компрессоров
|  | Итого прямые затраты |  |  |  | 12: 205728.47 | [23 empty] | Итого прямые затраты
|  | ФОТ |  |  |  | 12: 174885.26 | [24 empty] | ФОТ
| Пр/812-102.0-1 | НР Благоустройство (ремонтно-строительные) |  |  |  | 4: %; 5: 102; 7: 102; 12: 178382.97 | [24 empty] | НР Благоустройство (ремонтно-строительные)
| Пр/774-102.0 | СП Благоустройство (ремонтно-строительные) |  |  |  | 4: %; 5: 54; 7: 54; 12: 94438.04 | [24 empty] | СП Благоустройство (ремонтно-строительные)
|  | Всего по позиции |  |  |  | 10: 332326.03; 12: 478549.48 | [25 empty] | Всего по позиции
Вес демонтируемого покрытия из расчёта 1м3=2,4 тонн Расчёт: 60*12*0,2 см=144 м3 | [40 empty] | Вес демонтируемого покрытия из расчёта 1м3=2,4 тонн Расчёт: 60*12*0,2 см=144 м3
13 | 49-1 | Погрузка в автотранспортное средство: мусор строительный с погрузкой экскаваторами емкостью ковша до 0,5 м3 |  |  |  | 4: 1т груза; 5: 345.6; 6: 1; 7: 345.6; 12: 36016.01 | [17 empty] | Погрузка в автотранспортное средство: мусор строительный с погрузкой экскаваторами емкостью ковша до 0,5 м3
|  | Объем=144*2,4 | [30 empty] | Объем=144*2,4
| Приказ от 30.01.2024 № 55/пр прил.5 табл.5 п.3 | Производство ремонтно-строительных работ осуществляется на территории действующего предприятия с наличием в зоне производства работ одного или нескольких из следующих факторов: - разветвленной сети транспортных и инженерных коммуникаций; - стесненных условий для складирования материалов; действующего технологического оборудования ОЗП=1,15; ЭМ=1,15 к расх.; ЗПМ=1,15; ТЗ=1,15; ТЗМ=1,15 | [31 empty] | Производство ремонтно-строительных работ осуществляется на территории действующего предприятия с наличием в зоне производства работ одного или нескольких из следующих факторов: - разветвленной сети транспортных и инженерных коммуникаций; - стесненных условий для складирования материалов; действующего технологического оборудования ОЗП=1,15; ЭМ=1,15 к расх.; ЗПМ=1,15; ТЗ=1,15; ТЗМ=1,15
|  | Всего по позиции |  |  |  | 12: 36016.01 | [25 empty] | Всего по позиции
14 | 02-15-1-01-0090 | Перевозка грузов I класса автомобилями-самосвалами грузоподъемностью до 15 т по дорогам с усовершенствованным (асфальтобетонным, цементобетонным, железобетонным, обработанным органическим вяжущим) дорожным покрытием на расстояние 90 км |  |  |  | 4: 1т груза; 5: 345.6; 6: 1; 7: 345.6; 12: 313699.39 | [17 empty] | Перевозка грузов I класса автомобилями-самосвалами грузоподъемностью до 15 т по дорогам с усовершенствованным (асфальтобетонным, цементобетонным, железобетонным, обработанным органическим вяжущим) дорожным покрытием на расстояние 90 км
| Приказ от 30.01.2024 № 55/пр прил.5 табл.5 п.3 | Производство ремонтно-строительных работ осуществляется на территории действующего предприятия с наличием в зоне производства работ одного или нескольких из следующих факторов: - разветвленной сети транспортных и инженерных коммуникаций; - стесненных условий для складирования материалов; действующего технологического оборудования ОЗП=1,15; ЭМ=1,15 к расх.; ЗПМ=1,15; ТЗ=1,15; ТЗМ=1,15 | [31 empty] | Производство ремонтно-строительных работ осуществляется на территории действующего предприятия с наличием в зоне производства работ одного или нескольких из следующих факторов: - разветвленной сети транспортных и инженерных коммуникаций; - стесненных условий для складирования материалов; действующего технологического оборудования ОЗП=1,15; ЭМ=1,15 к расх.; ЗПМ=1,15; ТЗ=1,15; ТЗМ=1,15
|  | Всего по позиции |  |  |  | 12: 313699.39 | [25 empty] | Всего по позиции
|  | Итого по разделу 1 Демонтажные работы |  |  |  | 12: 2963898 | [27 empty] | Итого по разделу 1 Демонтажные работы
|  | Справочно | [40 empty] | Справочно
|  | затраты труда рабочих |  |  |  | 7: 682.7511 | [29 empty] | затраты труда рабочих
|  | затраты труда машинистов |  |  |  | 7: 292.6647 | [29 empty] | затраты труда машинистов
Раздел 2. Восстановление плитного покрытия Участка№1+Участка№2+Участка№3, площадью S=1380 м2 (ПАГ-18 - 75 шт. и ПАГ-20 б/у 40 шт.) | [29 empty] | Раздел 2. Восстановление плитного покрытия Участка№1+Участка№2+Участка№3, площадью S=1380 м2 (ПАГ-18 - 75 шт. и ПАГ-20 б/у 40 шт.)
15 | ГЭСН01-02-027-04 | Планировка площадей: ручным способом, группа грунтов 1 |  |  |  | 4: 1000 м2; 5: 1.38; 6: 1; 7: 1.38 | [17 empty] | Планировка площадей: ручным способом, группа грунтов 1
|  | Объем=(115*12) / 1000 | [30 empty] | Объем=(115*12) / 1000
| Приказ от 30.01.2024 № 55/пр прил.5 табл.5 п.3 | Производство ремонтно-строительных работ осуществляется на территории действующего предприятия с наличием в зоне производства работ одного или нескольких из следующих факторов: - разветвленной сети транспортных и инженерных коммуникаций; - стесненных условий для складирования материалов; действующего технологического оборудования ОЗП=1,15; ЭМ=1,15 к расх.; ЗПМ=1,15; ТЗ=1,15; ТЗМ=1,15 | [31 empty] | Производство ремонтно-строительных работ осуществляется на территории действующего предприятия с наличием в зоне производства работ одного или нескольких из следующих факторов: - разветвленной сети транспортных и инженерных коммуникаций; - стесненных условий для складирования материалов; действующего технологического оборудования ОЗП=1,15; ЭМ=1,15 к расх.; ЗПМ=1,15; ТЗ=1,15; ТЗМ=1,15
| 1 | ОТ(ЗТ) |  |  |  | 4: чел.-ч; 7: 158.7; 12: 88100.72 | [20 empty] | ОТ(ЗТ)
| 1-100-30 | Средний разряд работы 3,0 |  |  |  | чел.-ч | 100 | 1.15 | 158.7 |  |  | 555.14 |  | 88100.72 | [21 empty] | Средний разряд работы 3,0
|  | Итого прямые затраты |  |  |  | 12: 88100.72 | [23 empty] | Итого прямые затраты
|  | ФОТ |  |  |  | 12: 88100.72 | [24 empty] | ФОТ
| Пр/812-001.4-1, Приказ № 812/пр от 21.12.2020 п.25 | НР Земляные работы, выполняемые по другим видам работ (подготовительным, сопутствующим, укрепительным) |  |  |  | 4: %; 5: 89; 6: 0.9; 7: 80.1; 12: 70568.68 | [24 empty] | НР Земляные работы, выполняемые по другим видам работ (подготовительным, сопутствующим, укрепительным)
| Пр/774-001.4, Приказ № 774/пр от 11.12.2020 п.16 | СП Земляные работы, выполняемые по другим видам работ (подготовительным, сопутствующим, укрепительным) |  |  |  | 4: %; 5: 41; 6: 0.85; 7: 34.85; 12: 30703.1 | [24 empty] | СП Земляные работы, выполняемые по другим видам работ (подготовительным, сопутствующим, укрепительным)
|  | Всего по позиции |  |  |  | 10: 137226.45; 12: 189372.5 | [25 empty] | Всего по позиции
Подстилающий слой: ПАГ-18 75 шт.- 75*12*0,15=135 м3 и ПАГ-20 40 шт. 40*12*0,13=62,4 м3 ИТОГО:197,4 м3 | [40 empty] | Подстилающий слой: ПАГ-18 75 шт.- 75*12*0,15=135 м3 и ПАГ-20 40 шт. 40*12*0,13=62,4 м3 ИТОГО:197,4 м3
16 | ГЭСН27-04-001-01 | Устройство подстилающих и выравнивающих слоев оснований: из песка |  |  |  | 4: 100 м3; 5: 1.974; 6: 1; 7: 1.974 | [17 empty] | Устройство подстилающих и выравнивающих слоев оснований: из песка
|  | Объем=((75*12*0.15+40*12*0.13)) / 100 | [30 empty] | Объем=((75*12*0.15+40*12*0.13)) / 100
| Приказ от 30.01.2024 № 55/пр прил.5 табл.5 п.3 | Производство ремонтно-строительных работ осуществляется на территории действующего предприятия с наличием в зоне производства работ одного или нескольких из следующих факторов: - разветвленной сети транспортных и инженерных коммуникаций; - стесненных условий для складирования материалов; действующего технологического оборудования ОЗП=1,15; ЭМ=1,15 к расх.; ЗПМ=1,15; ТЗ=1,15; ТЗМ=1,15 | [31 empty] | Производство ремонтно-строительных работ осуществляется на территории действующего предприятия с наличием в зоне производства работ одного или нескольких из следующих факторов: - разветвленной сети транспортных и инженерных коммуникаций; - стесненных условий для складирования материалов; действующего технологического оборудования ОЗП=1,15; ЭМ=1,15 к расх.; ЗПМ=1,15; ТЗ=1,15; ТЗМ=1,15
| 1 | ОТ(ЗТ) |  |  |  | 4: чел.-ч; 7: 32.6894; 12: 17079.58 | [20 empty] | ОТ(ЗТ)
| 1-100-23 | Средний разряд работы 2,3 |  |  |  | чел.-ч | 14.4 | 1.15 | 32.6894 |  |  | 522.48 |  | 17079.58 | [21 empty] | Средний разряд работы 2,3
| 2 | ЭМ |  |  |  | 12: 98405.59 | [20 empty] | ЭМ
|  | ОТм(ЗТм) |  |  |  | 4: чел.-ч; 7: 31.509; 12: 24916.41 | [20 empty] | ОТм(ЗТм)
| 91.01.02-004 | Автогрейдеры среднего типа, мощность 99 кВт (135 л.с.) |  |  |  | маш.-ч | 1.77 | 1.15 | 4.0181 | 1933 | 1.57 | 3034.81 |  | 12194.1 | [21 empty] | Автогрейдеры среднего типа, мощность 99 кВт (135 л.с.)
| 4-100-060 | ОТм(Зтм) Средний разряд машинистов 6 |  |  |  | чел.-ч | 1.77 | 1.15 | 4.0181 |  |  | 839.7 |  | 3373.98 | [22 empty] | ОТм(Зтм) Средний разряд машинистов 6
| 91.06.05-011 | Погрузчики одноковшовые универсальные фронтальные пневмоколесные, номинальная вместимость основного ковша 2,6 м3, грузоподъемность 5 т |  |  |  | маш.-ч | 4.29 | 1.15 | 9.7387 |  |  | 1920.92 |  | 18707.32 | [21 empty] | Погрузчики одноковшовые универсальные фронтальные пневмоколесные, номинальная вместимость основного ковша 2,6 м3, грузоподъемность 5 т
| 4-100-050 | ОТм(Зтм) Средний разряд машинистов 5 |  |  |  | чел.-ч | 4.29 | 1.15 | 9.7387 |  |  | 718.41 |  | 6996.4 | [22 empty] | ОТм(Зтм) Средний разряд машинистов 5
| 91.08.03-030 | Катки самоходные пневмоколесные статические, масса 30 т |  |  |  | маш.-ч | 7.08 | 1.15 | 16.0723 | 2391.6 | 1.68 | 4017.89 |  | 64576.77 | [21 empty] | Катки самоходные пневмоколесные статические, масса 30 т
| 4-100-060 | ОТм(Зтм) Средний разряд машинистов 6 |  |  |  | чел.-ч | 7.08 | 1.15 | 16.0723 |  |  | 839.7 |  | 13495.92 | [22 empty] | ОТм(Зтм) Средний разряд машинистов 6
| 91.13.01-038 | Машины поливомоечные, вместимость цистерны 6 м3 |  |  |  | маш.-ч | 0.74 | 1.15 | 1.6799 |  |  | 1742.63 |  | 2927.4 | [21 empty] | Машины поливомоечные, вместимость цистерны 6 м3
| 4-100-040 | ОТм(Зтм) Средний разряд машинистов 4 |  |  |  | чел.-ч | 0.74 | 1.15 | 1.6799 |  |  | 625.11 |  | 1050.11 | [22 empty] | ОТм(Зтм) Средний разряд машинистов 4
| 4 | М |  |  |  | 12: 563.97 | [20 empty] | М
| 01.7.03.01-0001 | Вода |  |  |  | м3 | 5 |  | 9.87 | 35.71 | 1.6 | 57.14 |  | 563.97 | [21 empty] | Вода
|  | Итого прямые затраты |  |  |  | 12: 140965.55 | [23 empty] | Итого прямые затраты
|  | ФОТ |  |  |  | 12: 41995.99 | [24 empty] | ФОТ
| Пр/812-021.0-1, Приказ № 812/пр от 21.12.2020 п.25 | НР Автомобильные дороги |  |  |  | 4: %; 5: 147; 6: 0.9; 7: 132.3; 12: 55560.69 | [24 empty] | НР Автомобильные дороги
| Пр/774-021.0, Приказ № 774/пр от 11.12.2020 п.16 | СП Автомобильные дороги |  |  |  | 4: %; 5: 134; 6: 0.85; 7: 113.9; 12: 47833.43 | [24 empty] | СП Автомобильные дороги
|  | Всего по позиции |  |  |  | 10: 123789.09; 12: 244359.67 | [25 empty] | Всего по позиции
17 | ТЦ_02.0.00.00_75_7505008727_11.03.2026_01_1.1 КА п.1.1 | Песок отсев дробления фр. 0-5 мм М-1400 (насыпная плотность 1,44т/м3 |  |  |  | т | 298.4688 | 1 | 298.4688 |  |  | 1550 |  | 462626.64 | [17 empty] | Песок отсев дробления фр. 0-5 мм М-1400 (насыпная плотность 1,44т/м3
|  | Объем=(197,4*1,44)*1,05 | [30 empty] | Объем=(197,4*1,44)*1,05
|  | Всего по позиции |  |  |  | 12: 462626.64 | [25 empty] | Всего по позиции
18 | ГЭСН27-06-001-04 | Устройство дорожных покрытий из сборных прямоугольных железобетонных плит площадью: свыше 10,5 м2 ПАГ-18 75 шт |  |  |  | 4: 100 м3; 5: 1.62; 6: 1; 7: 1.62 | [17 empty] | Устройство дорожных покрытий из сборных прямоугольных железобетонных плит площадью: свыше 10,5 м2 ПАГ-18 75 шт
|  | Объем=(((75*12)*0,18)) / 100 | [30 empty] | Объем=(((75*12)*0,18)) / 100
| Приказ от 30.01.2024 № 55/пр прил.5 табл.5 п.3 | Производство ремонтно-строительных работ осуществляется на территории действующего предприятия с наличием в зоне производства работ одного или нескольких из следующих факторов: - разветвленной сети транспортных и инженерных коммуникаций; - стесненных условий для складирования материалов; действующего технологического оборудования ОЗП=1,15; ЭМ=1,15 к расх.; ЗПМ=1,15; ТЗ=1,15; ТЗМ=1,15 | [31 empty] | Производство ремонтно-строительных работ осуществляется на территории действующего предприятия с наличием в зоне производства работ одного или нескольких из следующих факторов: - разветвленной сети транспортных и инженерных коммуникаций; - стесненных условий для складирования материалов; действующего технологического оборудования ОЗП=1,15; ЭМ=1,15 к расх.; ЗПМ=1,15; ТЗ=1,15; ТЗМ=1,15
| 1 | ОТ(ЗТ) |  |  |  | 4: чел.-ч; 7: 231.012; 12: 137941.89 | [20 empty] | ОТ(ЗТ)
| 1-100-36 | Средний разряд работы 3,6 |  |  |  | чел.-ч | 124 | 1.15 | 231.012 |  |  | 597.12 |  | 137941.89 | [21 empty] | Средний разряд работы 3,6
| 2 | ЭМ |  |  |  | 12: 221934.32 | [20 empty] | ЭМ
|  | ОТм(ЗТм) |  |  |  | 4: чел.-ч; 7: 105.6694; 12: 78368.24 | [20 empty] | ОТм(ЗТм)
| 91.05.05-015 | Краны на автомобильном ходу, грузоподъемность 16 т |  |  |  | маш.-ч | 21.7 | 1.15 | 40.4271 |  |  | 1895.07 |  | 76612.18 | [21 empty] | Краны на автомобильном ходу, грузоподъемность 16 т
| 4-100-060 | ОТм(Зтм) Средний разряд машинистов 6 |  |  |  | чел.-ч | 21.7 | 1.15 | 40.4271 |  |  | 839.7 |  | 33946.64 | [22 empty] | ОТм(Зтм) Средний разряд машинистов 6
| 91.08.04-021 | Котлы битумные передвижные электрические с центробежной мешалкой, объем загрузочной емкости 400 л |  |  |  | маш.-ч | 1.68 | 1.15 | 3.1298 | 95.25 | 1.55 | 147.64 |  | 462.09 | [21 empty] | Котлы битумные передвижные электрические с центробежной мешалкой, объем загрузочной емкости 400 л
| 91.08.11-011 | Заливщики швов и трещин самоходные, объем бака до 480 л с компрессором для продувки трещин и швов |  |  |  | маш.-ч | 20.93 | 1.15 | 38.9926 | 2007.7 | 1.55 | 3111.94 |  | 121342.6 | [21 empty] | Заливщики швов и трещин самоходные, объем бака до 480 л с компрессором для продувки трещин и швов
| 4-100-050 | ОТм(Зтм) Средний разряд машинистов 5 |  |  |  | чел.-ч | 20.93 | 1.15 | 38.9926 |  |  | 718.41 |  | 28012.67 | [22 empty] | ОТм(Зтм) Средний разряд машинистов 5
| 91.14.02-001 | Автомобили бортовые, грузоподъемность до 5 т |  |  |  | маш.-ч | 14.09 | 1.15 | 26.2497 |  |  | 755.86 |  | 19841.08 | [21 empty] | Автомобили бортовые, грузоподъемность до 5 т
| 4-100-040 | ОТм(Зтм) Средний разряд машинистов 4 |  |  |  | чел.-ч | 14.09 | 1.15 | 26.2497 |  |  | 625.11 |  | 16408.93 | [22 empty] | ОТм(Зтм) Средний разряд машинистов 4
| 91.17.04-034 | Агрегаты сварочные с двигателем внутреннего сгорания для ручной дуговой сварки, сварочный ток до 400 А, количество постов 1 |  |  |  | маш.-ч | 14.51 | 1.15 | 27.0321 |  |  | 136 |  | 3676.37 | [21 empty] | Агрегаты сварочные с двигателем внутреннего сгорания для ручной дуговой сварки, сварочный ток до 400 А, количество постов 1
| 4 | М |  |  |  | 12: 3463.21 | [20 empty] | М
| 01.7.11.07-0227 | Электроды сварочные для сварки низколегированных и углеродистых сталей УОНИ 13/45, Э42А, диаметр 4-5 мм |  |  |  | кг | 13.6 |  | 22.032 | 155.63 | 1.01 | 157.19 |  | 3463.21 | [21 empty] | Электроды сварочные для сварки низколегированных и углеродистых сталей УОНИ 13/45, Э42А, диаметр 4-5 мм
|  | Итого прямые затраты |  |  |  | 12: 441707.66 | [23 empty] | Итого прямые затраты
|  | ФОТ |  |  |  | 12: 216310.13 | [24 empty] | ФОТ
| Пр/812-021.0-1, Приказ № 812/пр от 21.12.2020 п.25 | НР Автомобильные дороги |  |  |  | 4: %; 5: 147; 6: 0.9; 7: 132.3; 12: 286178.3 | [24 empty] | НР Автомобильные дороги
| Пр/774-021.0, Приказ № 774/пр от 11.12.2020 п.16 | СП Автомобильные дороги |  |  |  | 4: %; 5: 134; 6: 0.85; 7: 113.9; 12: 246377.24 | [24 empty] | СП Автомобильные дороги
|  | Всего по позиции |  |  |  | 10: 601397.04; 12: 974263.2 | [25 empty] | Всего по позиции
19 | ФСБЦ-01.2.03.03-0160 | Мастика битумно-полимерная для герметизации щебеночно-мастичных деформационных швов мостовых сооружений, горячая, температура размягчения не ниже +100 °C, температура гибкости не выше -35 °C, расход 0,065 кг/м при толщине слоя 3 мм |  |  |  | кг | 729 | 1 | 729 | 167.91 | 1.88 | 315.67 |  | 230123.43 | [17 empty] | Мастика битумно-полимерная для герметизации щебеночно-мастичных деформационных швов мостовых сооружений, горячая, температура размягчения не ниже +100 °C, температура гибкости не выше -35 °C, расход 0,065 кг/м при толщине слоя 3 мм
|  | Объем=(0,729)*1000 | [30 empty] | Объем=(0,729)*1000
|  | Всего по позиции |  |  |  | 12: 230123.43 | [25 empty] | Всего по позиции
20 * | ТЦ_05.1.01.13_75_5916000030_11.03.2026_01_2.1 КА п.2.1 | ПАГ-18 6000*2000*180 мм |  |  |  | 5: 75; 6: 1; 7: 75; 10: 54331.97; 12: 4074897.75 | [17 empty] | ПАГ-18 6000*2000*180 мм
|  | Всего по позиции |  |  |  | 12: 4074897.75 | [25 empty] | Всего по позиции
21 | ГЭСН27-06-001-04 | Устройство дорожных покрытий из сборных прямоугольных железобетонных плит площадью: свыше 10,5 м2 ПАГ-20 40 шт(ранее демонтированных) |  |  |  | 4: 100 м3; 5: 0.96; 6: 1; 7: 0.96 | [17 empty] | Устройство дорожных покрытий из сборных прямоугольных железобетонных плит площадью: свыше 10,5 м2 ПАГ-20 40 шт(ранее демонтированных)
|  | Объем=((40*12)*0,2) / 100 | [30 empty] | Объем=((40*12)*0,2) / 100
| Приказ от 30.01.2024 № 55/пр прил.5 табл.5 п.3 | Производство ремонтно-строительных работ осуществляется на территории действующего предприятия с наличием в зоне производства работ одного или нескольких из следующих факторов: - разветвленной сети транспортных и инженерных коммуникаций; - стесненных условий для складирования материалов; действующего технологического оборудования ОЗП=1,15; ЭМ=1,15 к расх.; ЗПМ=1,15; ТЗ=1,15; ТЗМ=1,15 | [31 empty] | Производство ремонтно-строительных работ осуществляется на территории действующего предприятия с наличием в зоне производства работ одного или нескольких из следующих факторов: - разветвленной сети транспортных и инженерных коммуникаций; - стесненных условий для складирования материалов; действующего технологического оборудования ОЗП=1,15; ЭМ=1,15 к расх.; ЗПМ=1,15; ТЗ=1,15; ТЗМ=1,15
| 1 | ОТ(ЗТ) |  |  |  | 4: чел.-ч; 7: 136.896; 12: 81743.34 | [20 empty] | ОТ(ЗТ)
| 1-100-36 | Средний разряд работы 3,6 |  |  |  | чел.-ч | 124 | 1.15 | 136.896 |  |  | 597.12 |  | 81743.34 | [21 empty] | Средний разряд работы 3,6
| 2 | ЭМ |  |  |  | 12: 131516.63 | [20 empty] | ЭМ
|  | ОТм(ЗТм) |  |  |  | 4: чел.-ч; 7: 62.6189; 12: 46440.43 | [20 empty] | ОТм(ЗТм)
| 91.05.05-015 | Краны на автомобильном ходу, грузоподъемность 16 т |  |  |  | маш.-ч | 21.7 | 1.15 | 23.9568 |  |  | 1895.07 |  | 45399.81 | [21 empty] | Краны на автомобильном ходу, грузоподъемность 16 т
| 4-100-060 | ОТм(Зтм) Средний разряд машинистов 6 |  |  |  | чел.-ч | 21.7 | 1.15 | 23.9568 |  |  | 839.7 |  | 20116.52 | [22 empty] | ОТм(Зтм) Средний разряд машинистов 6
| 91.08.04-021 | Котлы битумные передвижные электрические с центробежной мешалкой, объем загрузочной емкости 400 л |  |  |  | маш.-ч | 1.68 | 1.15 | 1.8547 | 95.25 | 1.55 | 147.64 |  | 273.83 | [21 empty] | Котлы битумные передвижные электрические с центробежной мешалкой, объем загрузочной емкости 400 л
| 91.08.11-011 | Заливщики швов и трещин самоходные, объем бака до 480 л с компрессором для продувки трещин и швов |  |  |  | маш.-ч | 20.93 | 1.15 | 23.1067 | 2007.7 | 1.55 | 3111.94 |  | 71906.73 | [21 empty] | Заливщики швов и трещин самоходные, объем бака до 480 л с компрессором для продувки трещин и швов
| 4-100-050 | ОТм(Зтм) Средний разряд машинистов 5 |  |  |  | чел.-ч | 20.93 | 1.15 | 23.1067 |  |  | 718.41 |  | 16600.1 | [22 empty] | ОТм(Зтм) Средний разряд машинистов 5
| 91.14.02-001 | Автомобили бортовые, грузоподъемность до 5 т |  |  |  | маш.-ч | 14.09 | 1.15 | 15.5554 |  |  | 755.86 |  | 11757.67 | [21 empty] | Автомобили бортовые, грузоподъемность до 5 т
| 4-100-040 | ОТм(Зтм) Средний разряд машинистов 4 |  |  |  | чел.-ч | 14.09 | 1.15 | 15.5554 |  |  | 625.11 |  | 9723.81 | [22 empty] | ОТм(Зтм) Средний разряд машинистов 4
| 91.17.04-034 | Агрегаты сварочные с двигателем внутреннего сгорания для ручной дуговой сварки, сварочный ток до 400 А, количество постов 1 |  |  |  | маш.-ч | 14.51 | 1.15 | 16.019 |  |  | 136 |  | 2178.59 | [21 empty] | Агрегаты сварочные с двигателем внутреннего сгорания для ручной дуговой сварки, сварочный ток до 400 А, количество постов 1
| 4 | М |  |  |  | 12: 2052.27 | [20 empty] | М
| 01.7.11.07-0227 | Электроды сварочные для сварки низколегированных и углеродистых сталей УОНИ 13/45, Э42А, диаметр 4-5 мм |  |  |  | кг | 13.6 |  | 13.056 | 155.63 | 1.01 | 157.19 |  | 2052.27 | [21 empty] | Электроды сварочные для сварки низколегированных и углеродистых сталей УОНИ 13/45, Э42А, диаметр 4-5 мм
|  | Итого прямые затраты |  |  |  | 12: 261752.67 | [23 empty] | Итого прямые затраты
|  | ФОТ |  |  |  | 12: 128183.77 | [24 empty] | ФОТ
| Пр/812-021.0-1, Приказ № 812/пр от 21.12.2020 п.25 | НР Автомобильные дороги |  |  |  | 4: %; 5: 147; 6: 0.9; 7: 132.3; 12: 169587.13 | [24 empty] | НР Автомобильные дороги
| Пр/774-021.0, Приказ № 774/пр от 11.12.2020 п.16 | СП Автомобильные дороги |  |  |  | 4: %; 5: 134; 6: 0.85; 7: 113.9; 12: 146001.31 | [24 empty] | СП Автомобильные дороги
|  | Всего по позиции |  |  |  | 10: 601396.99; 12: 577341.11 | [25 empty] | Всего по позиции
22 | ФСБЦ-01.2.03.03-0160 | Мастика битумно-полимерная для герметизации щебеночно-мастичных деформационных швов мостовых сооружений, горячая, температура размягчения не ниже +100 °C, температура гибкости не выше -35 °C, расход 0,065 кг/м при толщине слоя 3 мм |  |  |  | кг | 432 | 1 | 432 | 167.91 | 1.88 | 315.67 |  | 136369.44 | [17 empty] | Мастика битумно-полимерная для герметизации щебеночно-мастичных деформационных швов мостовых сооружений, горячая, температура размягчения не ниже +100 °C, температура гибкости не выше -35 °C, расход 0,065 кг/м при толщине слоя 3 мм
|  | Объем=0,432*1000 | [30 empty] | Объем=0,432*1000
|  | Всего по позиции |  |  |  | 12: 136369.44 | [25 empty] | Всего по позиции
|  | Итого по разделу 2 Восстановление плитного покрытия Участка№1+Участка№2+Участка№3, площадью S=1380 м2 (ПАГ-18 - 75 шт. и ПАГ-20 б/у 40 шт.) |  |  |  | 12: 6889353.74 | [27 empty] | Итого по разделу 2 Восстановление плитного покрытия Участка№1+Участка№2+Участка№3, площадью S=1380 м2 (ПАГ-18 - 75 шт. и ПАГ-20 б/у 40 шт.)
|  | Справочно | [40 empty] | Справочно
|  | материальные ресурсы, отсутствующие в ФРСН |  |  |  | 12: 4074897.75 | [30 empty] | материальные ресурсы, отсутствующие в ФРСН
|  | затраты труда рабочих |  |  |  | 7: 559.2974 | [29 empty] | затраты труда рабочих
|  | затраты труда машинистов |  |  |  | 7: 199.7972 | [29 empty] | затраты труда машинистов
Раздел 3. Восстановление плитного покрытия Участка№4, площадью S=720 м2 (ПАГ-18 - 60 шт.) | [29 empty] | Раздел 3. Восстановление плитного покрытия Участка№4, площадью S=720 м2 (ПАГ-18 - 60 шт.)
23 | ГЭСН01-02-027-06 | Планировка площадей: ручным способом, группа грунтов 3 |  |  |  | 4: 1000 м2; 5: 0.72; 6: 1; 7: 0.72 | [17 empty] | Планировка площадей: ручным способом, группа грунтов 3
|  | Объем=(60*12) / 1000 | [30 empty] | Объем=(60*12) / 1000
| Приказ от 30.01.2024 № 55/пр прил.5 табл.5 п.3 | Производство ремонтно-строительных работ осуществляется на территории действующего предприятия с наличием в зоне производства работ одного или нескольких из следующих факторов: - разветвленной сети транспортных и инженерных коммуникаций; - стесненных условий для складирования материалов; действующего технологического оборудования ОЗП=1,15; ЭМ=1,15 к расх.; ЗПМ=1,15; ТЗ=1,15; ТЗМ=1,15 | [31 empty] | Производство ремонтно-строительных работ осуществляется на территории действующего предприятия с наличием в зоне производства работ одного или нескольких из следующих факторов: - разветвленной сети транспортных и инженерных коммуникаций; - стесненных условий для складирования материалов; действующего технологического оборудования ОЗП=1,15; ЭМ=1,15 к расх.; ЗПМ=1,15; ТЗ=1,15; ТЗМ=1,15
| 1 | ОТ(ЗТ) |  |  |  | 4: чел.-ч; 7: 134.964; 12: 74923.91 | [20 empty] | ОТ(ЗТ)
| 1-100-30 | Средний разряд работы 3,0 |  |  |  | чел.-ч | 163 | 1.15 | 134.964 |  |  | 555.14 |  | 74923.91 | [21 empty] | Средний разряд работы 3,0
|  | Итого прямые затраты |  |  |  | 12: 74923.91 | [23 empty] | Итого прямые затраты
|  | ФОТ |  |  |  | 12: 74923.91 | [24 empty] | ФОТ
| Пр/812-001.4-1, Приказ № 812/пр от 21.12.2020 п.25 | НР Земляные работы, выполняемые по другим видам работ (подготовительным, сопутствующим, укрепительным) |  |  |  | 4: %; 5: 89; 6: 0.9; 7: 80.1; 12: 60014.05 | [24 empty] | НР Земляные работы, выполняемые по другим видам работ (подготовительным, сопутствующим, укрепительным)
| Пр/774-001.4, Приказ № 774/пр от 11.12.2020 п.16 | СП Земляные работы, выполняемые по другим видам работ (подготовительным, сопутствующим, укрепительным) |  |  |  | 4: %; 5: 41; 6: 0.85; 7: 34.85; 12: 26110.98 | [24 empty] | СП Земляные работы, выполняемые по другим видам работ (подготовительным, сопутствующим, укрепительным)
|  | Всего по позиции |  |  |  | 10: 223679.08; 12: 161048.94 | [25 empty] | Всего по позиции
24 | ГЭСН27-04-001-01 | Устройство подстилающих и выравнивающих слоев оснований: из песка |  |  |  | 4: 100 м3; 5: 1.08; 6: 1; 7: 1.08 | [17 empty] | Устройство подстилающих и выравнивающих слоев оснований: из песка
|  | Объем=(60*12*0,15) / 100 | [30 empty] | Объем=(60*12*0,15) / 100
| Приказ от 30.01.2024 № 55/пр прил.5 табл.5 п.3 | Производство ремонтно-строительных работ осуществляется на территории действующего предприятия с наличием в зоне производства работ одного или нескольких из следующих факторов: - разветвленной сети транспортных и инженерных коммуникаций; - стесненных условий для складирования материалов; действующего технологического оборудования ОЗП=1,15; ЭМ=1,15 к расх.; ЗПМ=1,15; ТЗ=1,15; ТЗМ=1,15 | [31 empty] | Производство ремонтно-строительных работ осуществляется на территории действующего предприятия с наличием в зоне производства работ одного или нескольких из следующих факторов: - разветвленной сети транспортных и инженерных коммуникаций; - стесненных условий для складирования материалов; действующего технологического оборудования ОЗП=1,15; ЭМ=1,15 к расх.; ЗПМ=1,15; ТЗ=1,15; ТЗМ=1,15
| 1 | ОТ(ЗТ) |  |  |  | 4: чел.-ч; 7: 17.8848; 12: 9344.45 | [20 empty] | ОТ(ЗТ)
| 1-100-23 | Средний разряд работы 2,3 |  |  |  | чел.-ч | 14.4 | 1.15 | 17.8848 |  |  | 522.48 |  | 9344.45 | [21 empty] | Средний разряд работы 2,3
| 2 | ЭМ |  |  |  | 12: 53838.92 | [20 empty] | ЭМ
|  | ОТм(ЗТм) |  |  |  | 4: чел.-ч; 7: 17.239; 12: 13632.08 | [20 empty] | ОТм(ЗТм)
| 91.01.02-004 | Автогрейдеры среднего типа, мощность 99 кВт (135 л.с.) |  |  |  | маш.-ч | 1.77 | 1.15 | 2.1983 | 1933 | 1.57 | 3034.81 |  | 6671.54 | [21 empty] | Автогрейдеры среднего типа, мощность 99 кВт (135 л.с.)
| 4-100-060 | ОТм(Зтм) Средний разряд машинистов 6 |  |  |  | чел.-ч | 1.77 | 1.15 | 2.1983 |  |  | 839.7 |  | 1845.95 | [22 empty] | ОТм(Зтм) Средний разряд машинистов 6
| 91.06.05-011 | Погрузчики одноковшовые универсальные фронтальные пневмоколесные, номинальная вместимость основного ковша 2,6 м3, грузоподъемность 5 т |  |  |  | маш.-ч | 4.29 | 1.15 | 5.3282 |  |  | 1920.92 |  | 10235.01 | [21 empty] | Погрузчики одноковшовые универсальные фронтальные пневмоколесные, номинальная вместимость основного ковша 2,6 м3, грузоподъемность 5 т
| 4-100-050 | ОТм(Зтм) Средний разряд машинистов 5 |  |  |  | чел.-ч | 4.29 | 1.15 | 5.3282 |  |  | 718.41 |  | 3827.82 | [22 empty] | ОТм(Зтм) Средний разряд машинистов 5
| 91.08.03-030 | Катки самоходные пневмоколесные статические, масса 30 т |  |  |  | маш.-ч | 7.08 | 1.15 | 8.7934 | 2391.6 | 1.68 | 4017.89 |  | 35330.75 | [21 empty] | Катки самоходные пневмоколесные статические, масса 30 т
| 4-100-060 | ОТм(Зтм) Средний разряд машинистов 6 |  |  |  | чел.-ч | 7.08 | 1.15 | 8.7934 |  |  | 839.7 |  | 7383.78 | [22 empty] | ОТм(Зтм) Средний разряд машинистов 6
| 91.13.01-038 | Машины поливомоечные, вместимость цистерны 6 м3 |  |  |  | маш.-ч | 0.74 | 1.15 | 0.91908 |  |  | 1742.63 |  | 1601.62 | [21 empty] | Машины поливомоечные, вместимость цистерны 6 м3
| 4-100-040 | ОТм(Зтм) Средний разряд машинистов 4 |  |  |  | чел.-ч | 0.74 | 1.15 | 0.91908 |  |  | 625.11 |  | 574.53 | [22 empty] | ОТм(Зтм) Средний разряд машинистов 4
| 4 | М |  |  |  | 12: 308.56 | [20 empty] | М
| 01.7.03.01-0001 | Вода |  |  |  | м3 | 5 |  | 5.4 | 35.71 | 1.6 | 57.14 |  | 308.56 | [21 empty] | Вода
|  | Итого прямые затраты |  |  |  | 12: 77124.01 | [23 empty] | Итого прямые затраты
|  | ФОТ |  |  |  | 12: 22976.53 | [24 empty] | ФОТ
| Пр/812-021.0-1, Приказ № 812/пр от 21.12.2020 п.25 | НР Автомобильные дороги |  |  |  | 4: %; 5: 147; 6: 0.9; 7: 132.3; 12: 30397.95 | [24 empty] | НР Автомобильные дороги
| Пр/774-021.0, Приказ № 774/пр от 11.12.2020 п.16 | СП Автомобильные дороги |  |  |  | 4: %; 5: 134; 6: 0.85; 7: 113.9; 12: 26170.27 | [24 empty] | СП Автомобильные дороги
|  | Всего по позиции |  |  |  | 10: 123789.1; 12: 133692.23 | [25 empty] | Всего по позиции
Подстилающий слой H=0,15 м | [40 empty] | Подстилающий слой H=0,15 м
25 | ТЦ_02.0.00.00_75_7505008727_11.03.2026_01_1.1 КА п.1.1 | Песок отсев дробления фр. 0-5 мм М-1400 (насыпная плотность 1,44т/м3 |  |  |  | т | 163.296 | 1 | 163.296 |  |  | 1550 |  | 253108.8 | [17 empty] | Песок отсев дробления фр. 0-5 мм М-1400 (насыпная плотность 1,44т/м3
|  | Объем=(108*1,44)*1,05 | [30 empty] | Объем=(108*1,44)*1,05
|  | Всего по позиции |  |  |  | 12: 253108.8 | [25 empty] | Всего по позиции
26 | ГЭСН27-06-001-04 | Устройство дорожных покрытий из сборных прямоугольных железобетонных плит площадью: свыше 10,5 м2 |  |  |  | 4: 100 м3; 5: 1.296; 6: 1; 7: 1.296 | [17 empty] | Устройство дорожных покрытий из сборных прямоугольных железобетонных плит площадью: свыше 10,5 м2
|  | Объем=(60*12*0,18) / 100 | [30 empty] | Объем=(60*12*0,18) / 100
| Приказ от 30.01.2024 № 55/пр прил.5 табл.5 п.3 | Производство ремонтно-строительных работ осуществляется на территории действующего предприятия с наличием в зоне производства работ одного или нескольких из следующих факторов: - разветвленной сети транспортных и инженерных коммуникаций; - стесненных условий для складирования материалов; действующего технологического оборудования ОЗП=1,15; ЭМ=1,15 к расх.; ЗПМ=1,15; ТЗ=1,15; ТЗМ=1,15 | [31 empty] | Производство ремонтно-строительных работ осуществляется на территории действующего предприятия с наличием в зоне производства работ одного или нескольких из следующих факторов: - разветвленной сети транспортных и инженерных коммуникаций; - стесненных условий для складирования материалов; действующего технологического оборудования ОЗП=1,15; ЭМ=1,15 к расх.; ЗПМ=1,15; ТЗ=1,15; ТЗМ=1,15
| 1 | ОТ(ЗТ) |  |  |  | 4: чел.-ч; 7: 184.8096; 12: 110353.51 | [20 empty] | ОТ(ЗТ)
| 1-100-36 | Средний разряд работы 3,6 |  |  |  | чел.-ч | 124 | 1.15 | 184.8096 |  |  | 597.12 |  | 110353.51 | [21 empty] | Средний разряд работы 3,6
| 2 | ЭМ |  |  |  | 12: 177547.46 | [20 empty] | ЭМ
|  | ОТм(ЗТм) |  |  |  | 4: чел.-ч; 7: 84.5355; 12: 62694.58 | [20 empty] | ОТм(ЗТм)
| 91.05.05-015 | Краны на автомобильном ходу, грузоподъемность 16 т |  |  |  | маш.-ч | 21.7 | 1.15 | 32.3417 |  |  | 1895.07 |  | 61289.75 | [21 empty] | Краны на автомобильном ходу, грузоподъемность 16 т
| 4-100-060 | ОТм(Зтм) Средний разряд машинистов 6 |  |  |  | чел.-ч | 21.7 | 1.15 | 32.3417 |  |  | 839.7 |  | 27157.31 | [22 empty] | ОТм(Зтм) Средний разряд машинистов 6
| 91.08.04-021 | Котлы битумные передвижные электрические с центробежной мешалкой, объем загрузочной емкости 400 л |  |  |  | маш.-ч | 1.68 | 1.15 | 2.5039 | 95.25 | 1.55 | 147.64 |  | 369.67 | [21 empty] | Котлы битумные передвижные электрические с центробежной мешалкой, объем загрузочной емкости 400 л
| 91.08.11-011 | Заливщики швов и трещин самоходные, объем бака до 480 л с компрессором для продувки трещин и швов |  |  |  | маш.-ч | 20.93 | 1.15 | 31.1941 | 2007.7 | 1.55 | 3111.94 |  | 97074.08 | [21 empty] | Заливщики швов и трещин самоходные, объем бака до 480 л с компрессором для продувки трещин и швов
| 4-100-050 | ОТм(Зтм) Средний разряд машинистов 5 |  |  |  | чел.-ч | 20.93 | 1.15 | 31.1941 |  |  | 718.41 |  | 22410.13 | [22 empty] | ОТм(Зтм) Средний разряд машинистов 5
| 91.14.02-001 | Автомобили бортовые, грузоподъемность до 5 т |  |  |  | маш.-ч | 14.09 | 1.15 | 20.9997 |  |  | 755.86 |  | 15872.86 | [21 empty] | Автомобили бортовые, грузоподъемность до 5 т
| 4-100-040 | ОТм(Зтм) Средний разряд машинистов 4 |  |  |  | чел.-ч | 14.09 | 1.15 | 20.9997 |  |  | 625.11 |  | 13127.14 | [22 empty] | ОТм(Зтм) Средний разряд машинистов 4
| 91.17.04-034 | Агрегаты сварочные с двигателем внутреннего сгорания для ручной дуговой сварки, сварочный ток до 400 А, количество постов 1 |  |  |  | маш.-ч | 14.51 | 1.15 | 21.6257 |  |  | 136 |  | 2941.1 | [21 empty] | Агрегаты сварочные с двигателем внутреннего сгорания для ручной дуговой сварки, сварочный ток до 400 А, количество постов 1
| 4 | М |  |  |  | 12: 2770.57 | [20 empty] | М
| 01.7.11.07-0227 | Электроды сварочные для сварки низколегированных и углеродистых сталей УОНИ 13/45, Э42А, диаметр 4-5 мм |  |  |  | кг | 13.6 |  | 17.6256 | 155.63 | 1.01 | 157.19 |  | 2770.57 | [21 empty] | Электроды сварочные для сварки низколегированных и углеродистых сталей УОНИ 13/45, Э42А, диаметр 4-5 мм
|  | Итого прямые затраты |  |  |  | 12: 353366.12 | [23 empty] | Итого прямые затраты
|  | ФОТ |  |  |  | 12: 173048.09 | [24 empty] | ФОТ
| Пр/812-021.0-1, Приказ № 812/пр от 21.12.2020 п.25 | НР Автомобильные дороги |  |  |  | 4: %; 5: 147; 6: 0.9; 7: 132.3; 12: 228942.62 | [24 empty] | НР Автомобильные дороги
| Пр/774-021.0, Приказ № 774/пр от 11.12.2020 п.16 | СП Автомобильные дороги |  |  |  | 4: %; 5: 134; 6: 0.85; 7: 113.9; 12: 197101.77 | [24 empty] | СП Автомобильные дороги
|  | Всего по позиции |  |  |  | 10: 601397; 12: 779410.51 | [25 empty] | Всего по позиции
27 | ФСБЦ-01.2.03.03-0160 | Мастика битумно-полимерная для герметизации щебеночно-мастичных деформационных швов мостовых сооружений, горячая, температура размягчения не ниже +100 °C, температура гибкости не выше -35 °C, расход 0,065 кг/м при толщине слоя 3 мм |  |  |  | кг | 583.2 | 1 | 583.2 | 167.91 | 1.88 | 315.67 |  | 184098.74 | [17 empty] | Мастика битумно-полимерная для герметизации щебеночно-мастичных деформационных швов мостовых сооружений, горячая, температура размягчения не ниже +100 °C, температура гибкости не выше -35 °C, расход 0,065 кг/м при толщине слоя 3 мм
|  | Объем=0,5832*1000 | [30 empty] | Объем=0,5832*1000
|  | Всего по позиции |  |  |  | 12: 184098.74 | [25 empty] | Всего по позиции
28 * | ТЦ_05.1.01.13_75_5916000030_11.03.2026_01_2.1 КА п.2.1 | ПАГ-18 6000*2000*180 мм |  |  |  | 5: 60; 6: 1; 7: 60; 10: 54331.97; 12: 3259918.2 | [17 empty] | ПАГ-18 6000*2000*180 мм
|  | Всего по позиции |  |  |  | 12: 3259918.2 | [25 empty] | Всего по позиции
|  | Итого по разделу 3 Восстановление плитного покрытия Участка№4, площадью S=720 м2 (ПАГ-18 - 60 шт.) |  |  |  | 12: 4771277.42 | [27 empty] | Итого по разделу 3 Восстановление плитного покрытия Участка№4, площадью S=720 м2 (ПАГ-18 - 60 шт.)
|  | Справочно | [40 empty] | Справочно
|  | материальные ресурсы, отсутствующие в ФРСН |  |  |  | 12: 3259918.2 | [30 empty] | материальные ресурсы, отсутствующие в ФРСН
|  | затраты труда рабочих |  |  |  | 7: 337.6584 | [29 empty] | затраты труда рабочих
|  | затраты труда машинистов |  |  |  | 7: 101.7744 | [29 empty] | затраты труда машинистов
Раздел 4. Устранение просадок на Участке№5 S=120 м2 | [29 empty] | Раздел 4. Устранение просадок на Участке№5 S=120 м2
29 | ГЭСН27-12-010-04 | Разборка дорог из сборных железобетонных плит площадью: свыше 3 м2 |  |  |  | 4: 100 м3; 5: 0.216; 6: 1; 7: 0.216 | [17 empty] | Разборка дорог из сборных железобетонных плит площадью: свыше 3 м2
|  | Объем=(10*12*0,18) / 100 | [30 empty] | Объем=(10*12*0,18) / 100
| Приказ от 30.01.2024 № 55/пр прил.5 табл.5 п.3 | Производство ремонтно-строительных работ осуществляется на территории действующего предприятия с наличием в зоне производства работ одного или нескольких из следующих факторов: - разветвленной сети транспортных и инженерных коммуникаций; - стесненных условий для складирования материалов; действующего технологического оборудования ОЗП=1,15; ЭМ=1,15 к расх.; ЗПМ=1,15; ТЗ=1,15; ТЗМ=1,15 | [31 empty] | Производство ремонтно-строительных работ осуществляется на территории действующего предприятия с наличием в зоне производства работ одного или нескольких из следующих факторов: - разветвленной сети транспортных и инженерных коммуникаций; - стесненных условий для складирования материалов; действующего технологического оборудования ОЗП=1,15; ЭМ=1,15 к расх.; ЗПМ=1,15; ТЗ=1,15; ТЗМ=1,15
| 1 | ОТ(ЗТ) |  |  |  | 4: чел.-ч; 7: 9.5038; 12: 5098.59 | [20 empty] | ОТ(ЗТ)
| 1-100-26 | Средний разряд работы 2,6 |  |  |  | чел.-ч | 38.26 | 1.15 | 9.5038 |  |  | 536.48 |  | 5098.59 | [21 empty] | Средний разряд работы 2,6
| 2 | ЭМ |  |  |  | 12: 10111.65 | [20 empty] | ЭМ
|  | ОТм(ЗТм) |  |  |  | 4: чел.-ч; 7: 7.3477; 12: 5416.65 | [20 empty] | ОТм(ЗТм)
| 91.01.02-004 | Автогрейдеры среднего типа, мощность 99 кВт (135 л.с.) |  |  |  | маш.-ч | 0.31 | 1.15 | 0.077004 | 1933 | 1.57 | 3034.81 |  | 233.69 | [21 empty] | Автогрейдеры среднего типа, мощность 99 кВт (135 л.с.)
| 4-100-060 | ОТм(Зтм) Средний разряд машинистов 6 |  |  |  | чел.-ч | 0.31 | 1.15 | 0.077004 |  |  | 839.7 |  | 64.66 | [22 empty] | ОТм(Зтм) Средний разряд машинистов 6
| 91.05.05-015 | Краны на автомобильном ходу, грузоподъемность 16 т |  |  |  | маш.-ч | 15.14 | 1.15 | 3.7608 |  |  | 1895.07 |  | 7126.93 | [21 empty] | Краны на автомобильном ходу, грузоподъемность 16 т
| 4-100-060 | ОТм(Зтм) Средний разряд машинистов 6 |  |  |  | чел.-ч | 15.14 | 1.15 | 3.7608 |  |  | 839.7 |  | 3157.92 | [22 empty] | ОТм(Зтм) Средний разряд машинистов 6
| 91.13.01-038 | Машины поливомоечные, вместимость цистерны 6 м3 |  |  |  | маш.-ч | 0.4 | 1.15 | 0.09936 |  |  | 1742.63 |  | 173.15 | [21 empty] | Машины поливомоечные, вместимость цистерны 6 м3
| 4-100-040 | ОТм(Зтм) Средний разряд машинистов 4 |  |  |  | чел.-ч | 0.4 | 1.15 | 0.09936 |  |  | 625.11 |  | 62.11 | [22 empty] | ОТм(Зтм) Средний разряд машинистов 4
| 91.14.02-001 | Автомобили бортовые, грузоподъемность до 5 т |  |  |  | маш.-ч | 13.73 | 1.15 | 3.4105 |  |  | 755.86 |  | 2577.88 | [21 empty] | Автомобили бортовые, грузоподъемность до 5 т
| 4-100-040 | ОТм(Зтм) Средний разряд машинистов 4 |  |  |  | чел.-ч | 13.73 | 1.15 | 3.4105 |  |  | 625.11 |  | 2131.96 | [22 empty] | ОТм(Зтм) Средний разряд машинистов 4
|  | Итого прямые затраты |  |  |  | 12: 20626.89 | [23 empty] | Итого прямые затраты
|  | ФОТ |  |  |  | 12: 10515.24 | [24 empty] | ФОТ
| Пр/812-021.0-1, Приказ № 812/пр от 21.12.2020 п.25 | НР Автомобильные дороги |  |  |  | 4: %; 5: 147; 6: 0.9; 7: 132.3; 12: 13911.66 | [24 empty] | НР Автомобильные дороги
| Пр/774-021.0, Приказ № 774/пр от 11.12.2020 п.16 | СП Автомобильные дороги |  |  |  | 4: %; 5: 134; 6: 0.85; 7: 113.9; 12: 11976.86 | [24 empty] | СП Автомобильные дороги
|  | Всего по позиции |  |  |  | 10: 215349.12; 12: 46515.41 | [25 empty] | Всего по позиции
Устранение просадок под ПАГ- ми толщина слоя 0,2 м | [40 empty] | Устранение просадок под ПАГ- ми толщина слоя 0,2 м
30 | ГЭСН27-04-001-01 Толщина слоя h=0.15 м | Устройство подстилающих и выравнивающих слоев оснований: из песка |  |  |  | 4: 100 м3; 5: 0.24; 6: 1; 7: 0.24 | [17 empty] | Устройство подстилающих и выравнивающих слоев оснований: из песка
|  | Объем=(10*12*0,2) / 100 | [30 empty] | Объем=(10*12*0,2) / 100
| Приказ от 30.01.2024 № 55/пр прил.5 табл.5 п.3 | Производство ремонтно-строительных работ осуществляется на территории действующего предприятия с наличием в зоне производства работ одного или нескольких из следующих факторов: - разветвленной сети транспортных и инженерных коммуникаций; - стесненных условий для складирования материалов; действующего технологического оборудования ОЗП=1,15; ЭМ=1,15 к расх.; ЗПМ=1,15; ТЗ=1,15; ТЗМ=1,15 | [31 empty] | Производство ремонтно-строительных работ осуществляется на территории действующего предприятия с наличием в зоне производства работ одного или нескольких из следующих факторов: - разветвленной сети транспортных и инженерных коммуникаций; - стесненных условий для складирования материалов; действующего технологического оборудования ОЗП=1,15; ЭМ=1,15 к расх.; ЗПМ=1,15; ТЗ=1,15; ТЗМ=1,15
| 1 | ОТ(ЗТ) |  |  |  | 4: чел.-ч; 7: 3.9744; 12: 2076.54 | [20 empty] | ОТ(ЗТ)
| 1-100-23 | Средний разряд работы 2,3 |  |  |  | чел.-ч | 14.4 | 1.15 | 3.9744 |  |  | 522.48 |  | 2076.54 | [21 empty] | Средний разряд работы 2,3
| 2 | ЭМ |  |  |  | 12: 11964.21 | [20 empty] | ЭМ
|  | ОТм(ЗТм) |  |  |  | 4: чел.-ч; 7: 3.8309; 12: 3029.35 | [20 empty] | ОТм(ЗТм)
| 91.01.02-004 | Автогрейдеры среднего типа, мощность 99 кВт (135 л.с.) |  |  |  | маш.-ч | 1.77 | 1.15 | 0.48852 | 1933 | 1.57 | 3034.81 |  | 1482.57 | [21 empty] | Автогрейдеры среднего типа, мощность 99 кВт (135 л.с.)
| 4-100-060 | ОТм(Зтм) Средний разряд машинистов 6 |  |  |  | чел.-ч | 1.77 | 1.15 | 0.48852 |  |  | 839.7 |  | 410.21 | [22 empty] | ОТм(Зтм) Средний разряд машинистов 6
| 91.06.05-011 | Погрузчики одноковшовые универсальные фронтальные пневмоколесные, номинальная вместимость основного ковша 2,6 м3, грузоподъемность 5 т |  |  |  | маш.-ч | 4.29 | 1.15 | 1.184 |  |  | 1920.92 |  | 2274.45 | [21 empty] | Погрузчики одноковшовые универсальные фронтальные пневмоколесные, номинальная вместимость основного ковша 2,6 м3, грузоподъемность 5 т
| 4-100-050 | ОТм(Зтм) Средний разряд машинистов 5 |  |  |  | чел.-ч | 4.29 | 1.15 | 1.184 |  |  | 718.41 |  | 850.63 | [22 empty] | ОТм(Зтм) Средний разряд машинистов 5
| 91.08.03-030 | Катки самоходные пневмоколесные статические, масса 30 т |  |  |  | маш.-ч | 7.08 | 1.15 | 1.9541 | 2391.6 | 1.68 | 4017.89 |  | 7851.28 | [21 empty] | Катки самоходные пневмоколесные статические, масса 30 т
| 4-100-060 | ОТм(Зтм) Средний разряд машинистов 6 |  |  |  | чел.-ч | 7.08 | 1.15 | 1.9541 |  |  | 839.7 |  | 1640.84 | [22 empty] | ОТм(Зтм) Средний разряд машинистов 6
| 91.13.01-038 | Машины поливомоечные, вместимость цистерны 6 м3 |  |  |  | маш.-ч | 0.74 | 1.15 | 0.20424 |  |  | 1742.63 |  | 355.91 | [21 empty] | Машины поливомоечные, вместимость цистерны 6 м3
| 4-100-040 | ОТм(Зтм) Средний разряд машинистов 4 |  |  |  | чел.-ч | 0.74 | 1.15 | 0.20424 |  |  | 625.11 |  | 127.67 | [22 empty] | ОТм(Зтм) Средний разряд машинистов 4
| 4 | М |  |  |  | 12: 68.57 | [20 empty] | М
| 01.7.03.01-0001 | Вода |  |  |  | м3 | 5 |  | 1.2 | 35.71 | 1.6 | 57.14 |  | 68.57 | [21 empty] | Вода
|  | Итого прямые затраты |  |  |  | 12: 17138.67 | [23 empty] | Итого прямые затраты
|  | ФОТ |  |  |  | 12: 5105.89 | [24 empty] | ФОТ
| Пр/812-021.0-1, Приказ № 812/пр от 21.12.2020 п.25 | НР Автомобильные дороги |  |  |  | 4: %; 5: 147; 6: 0.9; 7: 132.3; 12: 6755.09 | [24 empty] | НР Автомобильные дороги
| Пр/774-021.0, Приказ № 774/пр от 11.12.2020 п.16 | СП Автомобильные дороги |  |  |  | 4: %; 5: 134; 6: 0.85; 7: 113.9; 12: 5815.61 | [24 empty] | СП Автомобильные дороги
|  | Всего по позиции |  |  |  | 10: 123789.04; 12: 29709.37 | [25 empty] | Всего по позиции
31 | ТЦ_02.0.00.00_75_7505008727_11.03.2026_01_1.1 КА п.1.1 | Песок отсев дробления фр. 0-5 мм М-1400 (насыпная плотность 1,44т/м3 |  |  |  | т | 36.288 | 1 | 36.288 |  |  | 1550 |  | 56246.4 | [17 empty] | Песок отсев дробления фр. 0-5 мм М-1400 (насыпная плотность 1,44т/м3
|  | Объем=24*1,44*1,05 | [30 empty] | Объем=24*1,44*1,05
|  | Всего по позиции |  |  |  | 12: 56246.4 | [25 empty] | Всего по позиции
32 | ГЭСН27-06-001-04 Ранее демонтированных ПАГ-18 20 шт. | Устройство дорожных покрытий из сборных прямоугольных железобетонных плит площадью: свыше 10,5 м2 |  |  |  | 4: 100 м3; 5: 0.216; 6: 1; 7: 0.216 | [17 empty] | Устройство дорожных покрытий из сборных прямоугольных железобетонных плит площадью: свыше 10,5 м2
|  | Объем=(10*12*0,18) / 100 | [30 empty] | Объем=(10*12*0,18) / 100
| Приказ от 30.01.2024 № 55/пр прил.5 табл.5 п.3 | Производство ремонтно-строительных работ осуществляется на территории действующего предприятия с наличием в зоне производства работ одного или нескольких из следующих факторов: - разветвленной сети транспортных и инженерных коммуникаций; - стесненных условий для складирования материалов; действующего технологического оборудования ОЗП=1,15; ЭМ=1,15 к расх.; ЗПМ=1,15; ТЗ=1,15; ТЗМ=1,15 | [31 empty] | Производство ремонтно-строительных работ осуществляется на территории действующего предприятия с наличием в зоне производства работ одного или нескольких из следующих факторов: - разветвленной сети транспортных и инженерных коммуникаций; - стесненных условий для складирования материалов; действующего технологического оборудования ОЗП=1,15; ЭМ=1,15 к расх.; ЗПМ=1,15; ТЗ=1,15; ТЗМ=1,15
| 1 | ОТ(ЗТ) |  |  |  | 4: чел.-ч; 7: 30.8016; 12: 18392.25 | [20 empty] | ОТ(ЗТ)
| 1-100-36 | Средний разряд работы 3,6 |  |  |  | чел.-ч | 124 | 1.15 | 30.8016 |  |  | 597.12 |  | 18392.25 | [21 empty] | Средний разряд работы 3,6
| 2 | ЭМ |  |  |  | 12: 29591.24 | [20 empty] | ЭМ
|  | ОТм(ЗТм) |  |  |  | 4: чел.-ч; 7: 14.0892; 12: 10449.1 | [20 empty] | ОТм(ЗТм)
| 91.05.05-015 | Краны на автомобильном ходу, грузоподъемность 16 т |  |  |  | маш.-ч | 21.7 | 1.15 | 5.3903 |  |  | 1895.07 |  | 10214.96 | [21 empty] | Краны на автомобильном ходу, грузоподъемность 16 т
| 4-100-060 | ОТм(Зтм) Средний разряд машинистов 6 |  |  |  | чел.-ч | 21.7 | 1.15 | 5.3903 |  |  | 839.7 |  | 4526.22 | [22 empty] | ОТм(Зтм) Средний разряд машинистов 6
| 91.08.04-021 | Котлы битумные передвижные электрические с центробежной мешалкой, объем загрузочной емкости 400 л |  |  |  | маш.-ч | 1.68 | 1.15 | 0.41731 | 95.25 | 1.55 | 147.64 |  | 61.61 | [21 empty] | Котлы битумные передвижные электрические с центробежной мешалкой, объем загрузочной емкости 400 л
| 91.08.11-011 | Заливщики швов и трещин самоходные, объем бака до 480 л с компрессором для продувки трещин и швов |  |  |  | маш.-ч | 20.93 | 1.15 | 5.199 | 2007.7 | 1.55 | 3111.94 |  | 16179.01 | [21 empty] | Заливщики швов и трещин самоходные, объем бака до 480 л с компрессором для продувки трещин и швов
| 4-100-050 | ОТм(Зтм) Средний разряд машинистов 5 |  |  |  | чел.-ч | 20.93 | 1.15 | 5.199 |  |  | 718.41 |  | 3735.02 | [22 empty] | ОТм(Зтм) Средний разряд машинистов 5
| 91.14.02-001 | Автомобили бортовые, грузоподъемность до 5 т |  |  |  | маш.-ч | 14.09 | 1.15 | 3.5 |  |  | 755.86 |  | 2645.48 | [21 empty] | Автомобили бортовые, грузоподъемность до 5 т
| 4-100-040 | ОТм(Зтм) Средний разряд машинистов 4 |  |  |  | чел.-ч | 14.09 | 1.15 | 3.5 |  |  | 625.11 |  | 2187.86 | [22 empty] | ОТм(Зтм) Средний разряд машинистов 4
| 91.17.04-034 | Агрегаты сварочные с двигателем внутреннего сгорания для ручной дуговой сварки, сварочный ток до 400 А, количество постов 1 |  |  |  | маш.-ч | 14.51 | 1.15 | 3.6043 |  |  | 136 |  | 490.18 | [21 empty] | Агрегаты сварочные с двигателем внутреннего сгорания для ручной дуговой сварки, сварочный ток до 400 А, количество постов 1
| 4 | М |  |  |  | 12: 461.76 | [20 empty] | М
| 01.7.11.07-0227 | Электроды сварочные для сварки низколегированных и углеродистых сталей УОНИ 13/45, Э42А, диаметр 4-5 мм |  |  |  | кг | 13.6 |  | 2.9376 | 155.63 | 1.01 | 157.19 |  | 461.76 | [21 empty] | Электроды сварочные для сварки низколегированных и углеродистых сталей УОНИ 13/45, Э42А, диаметр 4-5 мм
|  | Итого прямые затраты |  |  |  | 12: 58894.35 | [23 empty] | Итого прямые затраты
|  | ФОТ |  |  |  | 12: 28841.35 | [24 empty] | ФОТ
| Пр/812-021.0-1, Приказ № 812/пр от 21.12.2020 п.25 | НР Автомобильные дороги |  |  |  | 4: %; 5: 147; 6: 0.9; 7: 132.3; 12: 38157.11 | [24 empty] | НР Автомобильные дороги
| Пр/774-021.0, Приказ № 774/пр от 11.12.2020 п.16 | СП Автомобильные дороги |  |  |  | 4: %; 5: 134; 6: 0.85; 7: 113.9; 12: 32850.3 | [24 empty] | СП Автомобильные дороги
|  | Всего по позиции |  |  |  | 10: 601397.04; 12: 129901.76 | [25 empty] | Всего по позиции
33 | ФСБЦ-01.2.03.03-0160 | Мастика битумно-полимерная для герметизации щебеночно-мастичных деформационных швов мостовых сооружений, горячая, температура размягчения не ниже +100 °C, температура гибкости не выше -35 °C, расход 0,065 кг/м при толщине слоя 3 мм |  |  |  | кг | 97.2 | 1 | 97.2 | 167.91 | 1.88 | 315.67 |  | 30683.12 | [17 empty] | Мастика битумно-полимерная для герметизации щебеночно-мастичных деформационных швов мостовых сооружений, горячая, температура размягчения не ниже +100 °C, температура гибкости не выше -35 °C, расход 0,065 кг/м при толщине слоя 3 мм
|  | Объем=0,0972*1000 | [30 empty] | Объем=0,0972*1000
|  | Всего по позиции |  |  |  | 12: 30683.12 | [25 empty] | Всего по позиции
|  | Итого по разделу 4 Устранение просадок на Участке№5 S=120 м2 |  |  |  | 12: 293056.06 | [27 empty] | Итого по разделу 4 Устранение просадок на Участке№5 S=120 м2
|  | Справочно | [40 empty] | Справочно
|  | затраты труда рабочих |  |  |  | 7: 44.2798 | [29 empty] | затраты труда рабочих
|  | затраты труда машинистов |  |  |  | 7: 25.2678 | [29 empty] | затраты труда машинистов
Раздел 5. Устройство колодца для сбора дождевых вод | [29 empty] | Раздел 5. Устройство колодца для сбора дождевых вод
34 | ГЭСН01-01-006-03 | Разработка грунта в котлованах объемом до 500 м3 экскаваторами с ковшом вместимостью 0,4 (0,35-0,45) м3, группа грунтов: 3 |  |  |  | 4: 1000 м3; 5: 0.0225; 6: 1; 7: 0.0225 | [17 empty] | Разработка грунта в котлованах объемом до 500 м3 экскаваторами с ковшом вместимостью 0,4 (0,35-0,45) м3, группа грунтов: 3
|  | Объем=((3*3*2,5)) / 1000 | [30 empty] | Объем=((3*3*2,5)) / 1000
| Приказ от 30.01.2024 № 55/пр прил.5 табл.5 п.3 | Производство ремонтно-строительных работ осуществляется на территории действующего предприятия с наличием в зоне производства работ одного или нескольких из следующих факторов: - разветвленной сети транспортных и инженерных коммуникаций; - стесненных условий для складирования материалов; действующего технологического оборудования ОЗП=1,15; ЭМ=1,15 к расх.; ЗПМ=1,15; ТЗ=1,15; ТЗМ=1,15 | [31 empty] | Производство ремонтно-строительных работ осуществляется на территории действующего предприятия с наличием в зоне производства работ одного или нескольких из следующих факторов: - разветвленной сети транспортных и инженерных коммуникаций; - стесненных условий для складирования материалов; действующего технологического оборудования ОЗП=1,15; ЭМ=1,15 к расх.; ЗПМ=1,15; ТЗ=1,15; ТЗМ=1,15
| 2 | ЭМ |  |  |  | 12: 1919.44 | [20 empty] | ЭМ
|  | ОТм(ЗТм) |  |  |  | 4: чел.-ч; 7: 1.3326; 12: 957.33 | [20 empty] | ОТм(ЗТм)
| 91.01.05-084 | Экскаваторы одноковшовые дизельные на гусеничном ходу, объем ковша 0,4 м3 |  |  |  | маш.-ч | 51.5 | 1.15 | 1.3326 | 947.64 | 1.52 | 1440.41 |  | 1919.44 | [21 empty] | Экскаваторы одноковшовые дизельные на гусеничном ходу, объем ковша 0,4 м3
| 4-100-050 | ОТм(Зтм) Средний разряд машинистов 5 |  |  |  | чел.-ч | 51.5 | 1.15 | 1.3326 |  |  | 718.41 |  | 957.33 | [22 empty] | ОТм(Зтм) Средний разряд машинистов 5
|  | Итого прямые затраты |  |  |  | 12: 2876.77 | [23 empty] | Итого прямые затраты
|  | ФОТ |  |  |  | 12: 957.33 | [24 empty] | ФОТ
| Пр/812-001.1-1, Приказ № 812/пр от 21.12.2020 п.25 | НР Земляные работы, выполняемые механизированным способом |  |  |  | 4: %; 5: 92; 6: 0.9; 7: 82.8; 12: 792.67 | [24 empty] | НР Земляные работы, выполняемые механизированным способом
| Пр/774-001.1, Приказ № 774/пр от 11.12.2020 п.16 | СП Земляные работы, выполняемые механизированным способом |  |  |  | 4: %; 5: 46; 6: 0.85; 7: 39.1; 12: 374.32 | [24 empty] | СП Земляные работы, выполняемые механизированным способом
|  | Всего по позиции |  |  |  | 10: 179722.67; 12: 4043.76 | [25 empty] | Всего по позиции
35 | ГЭСН01-02-057-03 | Разработка грунта вручную в траншеях глубиной до 2 м без креплений с откосами, группа грунтов: 3 |  |  |  | 4: 100 м3; 5: 0.015; 6: 1; 7: 0.015 | [17 empty] | Разработка грунта вручную в траншеях глубиной до 2 м без креплений с откосами, группа грунтов: 3
|  | Объем=1,5 / 100 | [30 empty] | Объем=1,5 / 100
| Приказ от 30.01.2024 № 55/пр прил.5 табл.5 п.3 | Производство ремонтно-строительных работ осуществляется на территории действующего предприятия с наличием в зоне производства работ одного или нескольких из следующих факторов: - разветвленной сети транспортных и инженерных коммуникаций; - стесненных условий для складирования материалов; действующего технологического оборудования ОЗП=1,15; ЭМ=1,15 к расх.; ЗПМ=1,15; ТЗ=1,15; ТЗМ=1,15 | [31 empty] | Производство ремонтно-строительных работ осуществляется на территории действующего предприятия с наличием в зоне производства работ одного или нескольких из следующих факторов: - разветвленной сети транспортных и инженерных коммуникаций; - стесненных условий для складирования материалов; действующего технологического оборудования ОЗП=1,15; ЭМ=1,15 к расх.; ЗПМ=1,15; ТЗ=1,15; ТЗМ=1,15
| 1 | ОТ(ЗТ) |  |  |  | 4: чел.-ч; 7: 4.278; 12: 2175.32 | [20 empty] | ОТ(ЗТ)
| 1-100-20 | Средний разряд работы 2,0 |  |  |  | чел.-ч | 248 | 1.15 | 4.278 |  |  | 508.49 |  | 2175.32 | [21 empty] | Средний разряд работы 2,0
|  | Итого прямые затраты |  |  |  | 12: 2175.32 | [23 empty] | Итого прямые затраты
|  | ФОТ |  |  |  | 12: 2175.32 | [24 empty] | ФОТ
| Пр/812-001.2-1, Приказ № 812/пр от 21.12.2020 п.25 | НР Земляные работы, выполняемые ручным способом |  |  |  | 4: %; 5: 89; 6: 0.9; 7: 80.1; 12: 1742.43 | [24 empty] | НР Земляные работы, выполняемые ручным способом
| Пр/774-001.2, Приказ № 774/пр от 11.12.2020 п.16 | СП Земляные работы, выполняемые ручным способом |  |  |  | 4: %; 5: 40; 6: 0.85; 7: 34; 12: 739.61 | [24 empty] | СП Земляные работы, выполняемые ручным способом
|  | Всего по позиции |  |  |  | 10: 310490.67; 12: 4657.36 | [25 empty] | Всего по позиции
Устройство фундаментов | [30 empty] | Устройство фундаментов
36 | ГЭСН06-13-001-03 Ус-во подбетонки под 2-ва фундамент100 мм | Устройство стен и плоских днищ при толщине: до 150 мм прямоугольных сооружений |  |  |  | 4: 100 м3; 5: 0.00368; 6: 1; 7: 0.00368 | [17 empty] | Устройство стен и плоских днищ при толщине: до 150 мм прямоугольных сооружений
|  | Объем=((3,68*0,1)) / 100 | [30 empty] | Объем=((3,68*0,1)) / 100
| Приказ от 30.01.2024 № 55/пр прил.5 табл.5 п.3 | Производство ремонтно-строительных работ осуществляется на территории действующего предприятия с наличием в зоне производства работ одного или нескольких из следующих факторов: - разветвленной сети транспортных и инженерных коммуникаций; - стесненных условий для складирования материалов; действующего технологического оборудования ОЗП=1,15; ЭМ=1,15 к расх.; ЗПМ=1,15; ТЗ=1,15; ТЗМ=1,15 | [31 empty] | Производство ремонтно-строительных работ осуществляется на территории действующего предприятия с наличием в зоне производства работ одного или нескольких из следующих факторов: - разветвленной сети транспортных и инженерных коммуникаций; - стесненных условий для складирования материалов; действующего технологического оборудования ОЗП=1,15; ЭМ=1,15 к расх.; ЗПМ=1,15; ТЗ=1,15; ТЗМ=1,15
| 1 | ОТ(ЗТ) |  |  |  | 4: чел.-ч; 7: 5.2858; 12: 3230.24 | [20 empty] | ОТ(ЗТ)
| 1-100-38 | Средний разряд работы 3,8 |  |  |  | чел.-ч | 1249 | 1.15 | 5.2858 |  |  | 611.12 |  | 3230.24 | [21 empty] | Средний разряд работы 3,8
| 2 | ЭМ |  |  |  | 12: 1624.96 | [20 empty] | ЭМ
|  | ОТм(ЗТм) |  |  |  | 4: чел.-ч; 7: 0.59324; 12: 494.64 | [20 empty] | ОТм(ЗТм)
| 91.05.05-015 | Краны на автомобильном ходу, грузоподъемность 16 т |  |  |  | маш.-ч | 1.24 | 1.15 | 0.0052477 |  |  | 1895.07 |  | 9.94 | [21 empty] | Краны на автомобильном ходу, грузоподъемность 16 т
| 4-100-060 | ОТм(Зтм) Средний разряд машинистов 6 |  |  |  | чел.-ч | 1.24 | 1.15 | 0.0052477 |  |  | 839.7 |  | 4.41 | [22 empty] | ОТм(Зтм) Средний разряд машинистов 6
| 91.05.06-007 | Краны на гусеничном ходу, грузоподъемность 25 т |  |  |  | маш.-ч | 134.96 | 1.15 | 0.57115 | 1703.3 | 1.64 | 2793.41 |  | 1595.46 | [21 empty] | Краны на гусеничном ходу, грузоподъемность 25 т
| 4-100-060 | ОТм(Зтм) Средний разряд машинистов 6 |  |  |  | чел.-ч | 134.96 | 1.15 | 0.57115 |  |  | 839.7 |  | 479.6 | [22 empty] | ОТм(Зтм) Средний разряд машинистов 6
| 91.06.05-011 | Погрузчики одноковшовые универсальные фронтальные пневмоколесные, номинальная вместимость основного ковша 2,6 м3, грузоподъемность 5 т |  |  |  | маш.-ч | 0.27 | 1.15 | 0.0011426 |  |  | 1920.92 |  | 2.19 | [21 empty] | Погрузчики одноковшовые универсальные фронтальные пневмоколесные, номинальная вместимость основного ковша 2,6 м3, грузоподъемность 5 т
| 4-100-050 | ОТм(Зтм) Средний разряд машинистов 5 |  |  |  | чел.-ч | 0.27 | 1.15 | 0.0011426 |  |  | 718.41 |  | 0.82 | [22 empty] | ОТм(Зтм) Средний разряд машинистов 5
| 91.07.04-001 | Вибраторы глубинные |  |  |  | маш.-ч | 70 | 1.15 | 0.29624 | 10.37 | 1.35 | 14 |  | 4.15 | [21 empty] | Вибраторы глубинные
| 91.14.02-001 | Автомобили бортовые, грузоподъемность до 5 т |  |  |  | маш.-ч | 3.71 | 1.15 | 0.015701 |  |  | 755.86 |  | 11.87 | [21 empty] | Автомобили бортовые, грузоподъемность до 5 т
| 4-100-040 | ОТм(Зтм) Средний разряд машинистов 4 |  |  |  | чел.-ч | 3.71 | 1.15 | 0.015701 |  |  | 625.11 |  | 9.81 | [22 empty] | ОТм(Зтм) Средний разряд машинистов 4
| 91.17.04-233 | Аппараты сварочные для ручной дуговой сварки, сварочный ток до 350 А |  |  |  | маш.-ч | 9.07 | 1.15 | 0.038384 |  |  | 35.26 |  | 1.35 | [21 empty] | Аппараты сварочные для ручной дуговой сварки, сварочный ток до 350 А
| 4 | М |  |  |  | 12: 219.44 | [20 empty] | М
| 01.7.03.01-0001 | Вода |  |  |  | м3 | 0.412 |  | 0.0015162 | 35.71 | 1.6 | 57.14 |  | 0.09 | [21 empty] | Вода
| 01.7.11.07-0054 | Электроды сварочные для сварки низколегированных и углеродистых сталей АНО-6, Э42, диаметр 6 мм |  |  |  | т | 0.0113 |  | 4.16e-05 | 148198.02 | 1.01 | 149680 |  | 6.23 | [21 empty] | Электроды сварочные для сварки низколегированных и углеродистых сталей АНО-6, Э42, диаметр 6 мм
| 01.7.15.06-0111 | Гвозди строительные |  |  |  | т | 0.19 |  | 0.0006992 | 70296.2 | 1.52 | 106850.22 |  | 74.71 | [21 empty] | Гвозди строительные
| 03.1.02.03-0011 | Известь строительная негашеная комовая, сорт I |  |  |  | т | 0.137 |  | 0.0005042 | 5275.05 | 2.24 | 11816.11 |  | 5.96 | [21 empty] | Известь строительная негашеная комовая, сорт I
| 08.3.03.06-0002 | Проволока горячекатаная в мотках, диаметр 6,3-6,5 мм |  |  |  | т | 0.1 |  | 0.000368 | 60258.2 | 1.23 | 74117.59 |  | 27.28 | [21 empty] | Проволока горячекатаная в мотках, диаметр 6,3-6,5 мм
| 11.1.02.04-0031 | Лесоматериалы круглые хвойных пород неокоренные, длина 3-6,5 м, диаметр 14-24 см, сорт II-III |  |  |  | м3 | 1.3 |  | 0.004784 | 6442.06 | 1.23 | 7923.73 |  | 37.91 | [21 empty] | Лесоматериалы круглые хвойных пород неокоренные, длина 3-6,5 м, диаметр 14-24 см, сорт II-III
| 11.1.03.06-0071 | Доска обрезная хвойных пород, естественной влажности, длина 2-6,5 м, ширина 100-250 мм, толщина 25 мм, сорт III |  |  |  | м3 | 0.27 |  | 0.0009936 | 5764.42 | 2.71 | 15621.58 |  | 15.52 | [21 empty] | Доска обрезная хвойных пород, естественной влажности, длина 2-6,5 м, ширина 100-250 мм, толщина 25 мм, сорт III
| 11.1.03.06-0079 | Доска обрезная хвойных пород, естественной влажности, длина 2-6,5 м, ширина 100-250 мм, толщина 44-50 мм, сорт III |  |  |  | м3 | 0.9 |  | 0.003312 | 5764.42 | 2.71 | 15621.58 |  | 51.74 | [21 empty] | Доска обрезная хвойных пород, естественной влажности, длина 2-6,5 м, ширина 100-250 мм, толщина 44-50 мм, сорт III
|  | Итого прямые затраты |  |  |  | 12: 5569.28 | [23 empty] | Итого прямые затраты
|  | ФОТ |  |  |  | 12: 3724.88 | [24 empty] | ФОТ
| Пр/812-006.0-1, Приказ № 812/пр от 21.12.2020 п.25 | НР Бетонные и железобетонные монолитные конструкции и работы в строительстве |  |  |  | 4: %; 5: 102; 6: 0.9; 7: 91.8; 12: 3419.44 | [24 empty] | НР Бетонные и железобетонные монолитные конструкции и работы в строительстве
| Пр/774-006.0, Приказ № 774/пр от 11.12.2020 п.16 | СП Бетонные и железобетонные монолитные конструкции и работы в строительстве |  |  |  | 4: %; 5: 58; 6: 0.85; 7: 49.3; 12: 1836.37 | [24 empty] | СП Бетонные и железобетонные монолитные конструкции и работы в строительстве
|  | Всего по позиции |  |  |  | 10: 2941600.54; 12: 10825.09 | [25 empty] | Всего по позиции
37 | ФСБЦ-04.1.02.05-0120 Устройство подбетонка | Смеси бетонные тяжелого бетона (БСТ) на щебне из гравия, класс В10, F(1)100, W4 |  |  |  | м3 | 0.55 | 1 | 0.55 | 4340.76 | 1.72 | 7466.11 |  | 4106.36 | [17 empty] | Смеси бетонные тяжелого бетона (БСТ) на щебне из гравия, класс В10, F(1)100, W4
|  | Всего по позиции |  |  |  | 12: 4106.36 | [25 empty] | Всего по позиции
38 | ФСБЦ-11.1.03.06-0001 | Доска обрезная антисептированная, естественной влажности, длина 4-6 м, ширина 150 мм, толщина 40 мм, сорт II |  |  |  | м3 | 0.01589 | 1 | 0.01589 | 16819.99 | 1.85 | 31116.98 |  | 494.45 | [17 empty] | Доска обрезная антисептированная, естественной влажности, длина 4-6 м, ширина 150 мм, толщина 40 мм, сорт II
|  | Всего по позиции |  |  |  | 12: 494.45 | [25 empty] | Всего по позиции
39 | ГЭСН06-13-001-04 Устройство фундамента под плиту | Устройство стен и плоских днищ при толщине: более 150 мм прямоугольных сооружений |  |  |  | 4: 100 м3; 5: 0.0184; 6: 1; 7: 0.0184 | [17 empty] | Устройство стен и плоских днищ при толщине: более 150 мм прямоугольных сооружений
|  | Объем=((3,68*0,5)) / 100 | [30 empty] | Объем=((3,68*0,5)) / 100
| Приказ от 30.01.2024 № 55/пр прил.5 табл.5 п.3 | Производство ремонтно-строительных работ осуществляется на территории действующего предприятия с наличием в зоне производства работ одного или нескольких из следующих факторов: - разветвленной сети транспортных и инженерных коммуникаций; - стесненных условий для складирования материалов; действующего технологического оборудования ОЗП=1,15; ЭМ=1,15 к расх.; ЗПМ=1,15; ТЗ=1,15; ТЗМ=1,15 | [31 empty] | Производство ремонтно-строительных работ осуществляется на территории действующего предприятия с наличием в зоне производства работ одного или нескольких из следующих факторов: - разветвленной сети транспортных и инженерных коммуникаций; - стесненных условий для складирования материалов; действующего технологического оборудования ОЗП=1,15; ЭМ=1,15 к расх.; ЗПМ=1,15; ТЗ=1,15; ТЗМ=1,15
| 1 | ОТ(ЗТ) |  |  |  | 4: чел.-ч; 7: 13.7752; 12: 8418.28 | [20 empty] | ОТ(ЗТ)
| 1-100-38 | Средний разряд работы 3,8 |  |  |  | чел.-ч | 651 | 1.15 | 13.7752 |  |  | 611.12 |  | 8418.28 | [21 empty] | Средний разряд работы 3,8
| 2 | ЭМ |  |  |  | 12: 4506.65 | [20 empty] | ЭМ
|  | ОТм(ЗТм) |  |  |  | 4: чел.-ч; 7: 1.6683; 12: 1383.57 | [20 empty] | ОТм(ЗТм)
| 91.05.05-015 | Краны на автомобильном ходу, грузоподъемность 16 т |  |  |  | маш.-ч | 1.22 | 1.15 | 0.025815 |  |  | 1895.07 |  | 48.92 | [21 empty] | Краны на автомобильном ходу, грузоподъемность 16 т
| 4-100-060 | ОТм(Зтм) Средний разряд машинистов 6 |  |  |  | чел.-ч | 1.22 | 1.15 | 0.025815 |  |  | 839.7 |  | 21.68 | [22 empty] | ОТм(Зтм) Средний разряд машинистов 6
| 91.05.06-007 | Краны на гусеничном ходу, грузоподъемность 25 т |  |  |  | маш.-ч | 73.7 | 1.15 | 1.5595 | 1703.3 | 1.64 | 2793.41 |  | 4356.3 | [21 empty] | Краны на гусеничном ходу, грузоподъемность 25 т
| 4-100-060 | ОТм(Зтм) Средний разряд машинистов 6 |  |  |  | чел.-ч | 73.7 | 1.15 | 1.5595 |  |  | 839.7 |  | 1309.51 | [22 empty] | ОТм(Зтм) Средний разряд машинистов 6
| 91.06.05-011 | Погрузчики одноковшовые универсальные фронтальные пневмоколесные, номинальная вместимость основного ковша 2,6 м3, грузоподъемность 5 т |  |  |  | маш.-ч | 0.27 | 1.15 | 0.0057132 |  |  | 1920.92 |  | 10.97 | [21 empty] | Погрузчики одноковшовые универсальные фронтальные пневмоколесные, номинальная вместимость основного ковша 2,6 м3, грузоподъемность 5 т
| 4-100-050 | ОТм(Зтм) Средний разряд машинистов 5 |  |  |  | чел.-ч | 0.27 | 1.15 | 0.0057132 |  |  | 718.41 |  | 4.1 | [22 empty] | ОТм(Зтм) Средний разряд машинистов 5
| 91.07.04-001 | Вибраторы глубинные |  |  |  | маш.-ч | 36.51 | 1.15 | 0.77255 | 10.37 | 1.35 | 14 |  | 10.82 | [21 empty] | Вибраторы глубинные
| 91.14.02-001 | Автомобили бортовые, грузоподъемность до 5 т |  |  |  | маш.-ч | 3.65 | 1.15 | 0.077234 |  |  | 755.86 |  | 58.38 | [21 empty] | Автомобили бортовые, грузоподъемность до 5 т
| 4-100-040 | ОТм(Зтм) Средний разряд машинистов 4 |  |  |  | чел.-ч | 3.65 | 1.15 | 0.077234 |  |  | 625.11 |  | 48.28 | [22 empty] | ОТм(Зтм) Средний разряд машинистов 4
| 91.17.04-233 | Аппараты сварочные для ручной дуговой сварки, сварочный ток до 350 А |  |  |  | маш.-ч | 28.5 | 1.15 | 0.60306 |  |  | 35.26 |  | 21.26 | [21 empty] | Аппараты сварочные для ручной дуговой сварки, сварочный ток до 350 А
| 4 | М |  |  |  | 12: 746.85 | [20 empty] | М
| 01.7.03.01-0001 | Вода |  |  |  | м3 | 0.309 |  | 0.0056856 | 35.71 | 1.6 | 57.14 |  | 0.32 | [21 empty] | Вода
| 01.7.11.07-0054 | Электроды сварочные для сварки низколегированных и углеродистых сталей АНО-6, Э42, диаметр 6 мм |  |  |  | т | 0.047 |  | 0.0008648 | 148198.02 | 1.01 | 149680 |  | 129.44 | [21 empty] | Электроды сварочные для сварки низколегированных и углеродистых сталей АНО-6, Э42, диаметр 6 мм
| 01.7.11.07-0056 | Электроды сварочные для сварки низколегированных и углеродистых сталей Э46, диаметр 6 мм |  |  |  | т | 0.021 |  | 0.0003864 | 142895.72 | 1.01 | 144324.68 |  | 55.77 | [21 empty] | Электроды сварочные для сварки низколегированных и углеродистых сталей Э46, диаметр 6 мм
| 01.7.15.06-0111 | Гвозди строительные |  |  |  | т | 0.048 |  | 0.0008832 | 70296.2 | 1.52 | 106850.22 |  | 94.37 | [21 empty] | Гвозди строительные
| 03.1.02.03-0011 | Известь строительная негашеная комовая, сорт I |  |  |  | т | 0.103 |  | 0.0018952 | 5275.05 | 2.24 | 11816.11 |  | 22.39 | [21 empty] | Известь строительная негашеная комовая, сорт I
| 08.3.03.06-0002 | Проволока горячекатаная в мотках, диаметр 6,3-6,5 мм |  |  |  | т | 0.1 |  | 0.00184 | 60258.2 | 1.23 | 74117.59 |  | 136.38 | [21 empty] | Проволока горячекатаная в мотках, диаметр 6,3-6,5 мм
| 11.1.02.04-0031 | Лесоматериалы круглые хвойных пород неокоренные, длина 3-6,5 м, диаметр 14-24 см, сорт II-III |  |  |  | м3 | 0.3 |  | 0.00552 | 6442.06 | 1.23 | 7923.73 |  | 43.74 | [21 empty] | Лесоматериалы круглые хвойных пород неокоренные, длина 3-6,5 м, диаметр 14-24 см, сорт II-III
| 11.1.03.06-0079 | Доска обрезная хвойных пород, естественной влажности, длина 2-6,5 м, ширина 100-250 мм, толщина 44-50 мм, сорт III |  |  |  | м3 | 0.92 |  | 0.016928 | 5764.42 | 2.71 | 15621.58 |  | 264.44 | [21 empty] | Доска обрезная хвойных пород, естественной влажности, длина 2-6,5 м, ширина 100-250 мм, толщина 44-50 мм, сорт III
|  | Итого прямые затраты |  |  |  | 12: 15055.35 | [23 empty] | Итого прямые затраты
|  | ФОТ |  |  |  | 12: 9801.85 | [24 empty] | ФОТ
| Пр/812-006.0-1, Приказ № 812/пр от 21.12.2020 п.25 | НР Бетонные и железобетонные монолитные конструкции и работы в строительстве |  |  |  | 4: %; 5: 102; 6: 0.9; 7: 91.8; 12: 8998.1 | [24 empty] | НР Бетонные и железобетонные монолитные конструкции и работы в строительстве
| Пр/774-006.0, Приказ № 774/пр от 11.12.2020 п.16 | СП Бетонные и железобетонные монолитные конструкции и работы в строительстве |  |  |  | 4: %; 5: 58; 6: 0.85; 7: 49.3; 12: 4832.31 | [24 empty] | СП Бетонные и железобетонные монолитные конструкции и работы в строительстве
|  | Всего по позиции |  |  |  | 10: 1569878.26; 12: 28885.76 | [25 empty] | Всего по позиции
40 | ФСБЦ-04.1.02.05-0150 | Смеси бетонные тяжелого бетона (БСТ) на щебне из гравия, класс В25, F(1)150, W6 |  |  |  | м3 | 2.21 | 1 | 2.21 | 5140.56 | 2.06 | 10589.55 |  | 23402.91 | [17 empty] | Смеси бетонные тяжелого бетона (БСТ) на щебне из гравия, класс В25, F(1)150, W6
|  | Всего по позиции |  |  |  | 12: 23402.91 | [25 empty] | Всего по позиции
41 | ФСБЦ-08.4.03.03-0002 | Прокат арматурный для железобетонных конструкций, класс A500C, диаметр 8 мм |  |  |  | т | 0.132 | 1 | 0.132 | 60687.53 | 0.87 | 52798.15 |  | 6969.36 | [17 empty] | Прокат арматурный для железобетонных конструкций, класс A500C, диаметр 8 мм
|  | Объем=(0,112+0,02) | [30 empty] | Объем=(0,112+0,02)
|  | Всего по позиции |  |  |  | 12: 6969.36 | [25 empty] | Всего по позиции
42 | ФСБЦ-08.4.03.03-0006 | Прокат арматурный для железобетонных конструкций, класс A500C, диаметр 16 мм |  |  |  | т | 0.1049 | 1 | 0.1049 | 55389.5 | 0.87 | 48188.87 |  | 5055.01 | [17 empty] | Прокат арматурный для железобетонных конструкций, класс A500C, диаметр 16 мм
|  | Всего по позиции |  |  |  | 12: 5055.01 | [25 empty] | Всего по позиции
43 | ФСБЦ-11.1.03.06-0001 | Доска обрезная антисептированная, естественной влажности, длина 4-6 м, ширина 150 мм, толщина 40 мм, сорт II |  |  |  | м3 | 0.004622 | 1 | 0.004622 | 16819.99 | 1.85 | 31116.98 |  | 143.82 | [17 empty] | Доска обрезная антисептированная, естественной влажности, длина 4-6 м, ширина 150 мм, толщина 40 мм, сорт II
|  | Всего по позиции |  |  |  | 12: 143.82 | [25 empty] | Всего по позиции
44 | ГЭСН08-01-003-10 | Гидроизоляция боковая обмазочная полимерной мастикой на основе бутилкаучука в один слой |  |  |  | 4: 100 м2; 5: 0.1288; 6: 1; 7: 0.1288 | [17 empty] | Гидроизоляция боковая обмазочная полимерной мастикой на основе бутилкаучука в один слой
|  | Объем=((((0,5*2,7)+(0,5*1,9))*4+3,68)) / 100 | [30 empty] | Объем=((((0,5*2,7)+(0,5*1,9))*4+3,68)) / 100
| Приказ от 30.01.2024 № 55/пр прил.5 табл.5 п.3 | Производство ремонтно-строительных работ осуществляется на территории действующего предприятия с наличием в зоне производства работ одного или нескольких из следующих факторов: - разветвленной сети транспортных и инженерных коммуникаций; - стесненных условий для складирования материалов; действующего технологического оборудования ОЗП=1,15; ЭМ=1,15 к расх.; ЗПМ=1,15; ТЗ=1,15; ТЗМ=1,15 | [31 empty] | Производство ремонтно-строительных работ осуществляется на территории действующего предприятия с наличием в зоне производства работ одного или нескольких из следующих факторов: - разветвленной сети транспортных и инженерных коммуникаций; - стесненных условий для складирования материалов; действующего технологического оборудования ОЗП=1,15; ЭМ=1,15 к расх.; ЗПМ=1,15; ТЗ=1,15; ТЗМ=1,15
| 1 | ОТ(ЗТ) |  |  |  | 4: чел.-ч; 7: 0.49768; 12: 307.62 | [20 empty] | ОТ(ЗТ)
| 1-100-39 | Средний разряд работы 3,9 |  |  |  | чел.-ч | 3.36 | 1.15 | 0.49768 |  |  | 618.11 |  | 307.62 | [21 empty] | Средний разряд работы 3,9
| 2 | ЭМ |  |  |  | 12: 5.6 | [20 empty] | ЭМ
|  | ОТм(ЗТм) |  |  |  | 4: чел.-ч; 7: 0.007406; 12: 4.63 | [20 empty] | ОТм(ЗТм)
| 91.14.02-001 | Автомобили бортовые, грузоподъемность до 5 т |  |  |  | маш.-ч | 0.05 | 1.15 | 0.007406 |  |  | 755.86 |  | 5.6 | [21 empty] | Автомобили бортовые, грузоподъемность до 5 т
| 4-100-040 | ОТм(Зтм) Средний разряд машинистов 4 |  |  |  | чел.-ч | 0.05 | 1.15 | 0.007406 |  |  | 625.11 |  | 4.63 | [22 empty] | ОТм(Зтм) Средний разряд машинистов 4
|  | Итого прямые затраты |  |  |  | 12: 317.85 | [23 empty] | Итого прямые затраты
|  | ФОТ |  |  |  | 12: 312.25 | [24 empty] | ФОТ
| Пр/812-008.0-1, Приказ № 812/пр от 21.12.2020 п.25 | НР Конструкции из кирпича и блоков |  |  |  | 4: %; 5: 110; 6: 0.9; 7: 99; 12: 309.13 | [24 empty] | НР Конструкции из кирпича и блоков
| Пр/774-008.0, Приказ № 774/пр от 11.12.2020 п.16 | СП Конструкции из кирпича и блоков |  |  |  | 4: %; 5: 69; 6: 0.85; 7: 58.65; 12: 183.13 | [24 empty] | СП Конструкции из кирпича и блоков
|  | Всего по позиции |  |  |  | 10: 6289.67; 12: 810.11 | [25 empty] | Всего по позиции
45 | ФСБЦ-14.5.04.01-0001 | Мастика бутилкаучуковая герметизирующая вязкоэластичная |  |  |  | кг | 7.1639 | 1 | 7.1639 | 129.48 | 2.32 | 300.39 |  | 2151.95 | [17 empty] | Мастика бутилкаучуковая герметизирующая вязкоэластичная
|  | Всего по позиции |  |  |  | 12: 2151.95 | [25 empty] | Всего по позиции
46 | ГЭСН23-03-001-05 | Устройство круглых сборных железобетонных канализационных колодцев диаметром: 1,5 м в сухих грунтах |  |  |  | 4: 10 м3; 5: 0.0898; 6: 1; 7: 0.0898 | [17 empty] | Устройство круглых сборных железобетонных канализационных колодцев диаметром: 1,5 м в сухих грунтах
|  | Объем=((0,449*2)) / 10 | [30 empty] | Объем=((0,449*2)) / 10
| Приказ от 30.01.2024 № 55/пр прил.5 табл.5 п.3 | Производство ремонтно-строительных работ осуществляется на территории действующего предприятия с наличием в зоне производства работ одного или нескольких из следующих факторов: - разветвленной сети транспортных и инженерных коммуникаций; - стесненных условий для складирования материалов; действующего технологического оборудования ОЗП=1,15; ЭМ=1,15 к расх.; ЗПМ=1,15; ТЗ=1,15; ТЗМ=1,15 | [31 empty] | Производство ремонтно-строительных работ осуществляется на территории действующего предприятия с наличием в зоне производства работ одного или нескольких из следующих факторов: - разветвленной сети транспортных и инженерных коммуникаций; - стесненных условий для складирования материалов; действующего технологического оборудования ОЗП=1,15; ЭМ=1,15 к расх.; ЗПМ=1,15; ТЗ=1,15; ТЗМ=1,15
| 1 | ОТ(ЗТ) |  |  |  | 4: чел.-ч; 7: 9.9707; 12: 5883.92 | [20 empty] | ОТ(ЗТ)
| 1-100-35 | Средний разряд работы 3,5 |  |  |  | чел.-ч | 96.55 | 1.15 | 9.9707 |  |  | 590.12 |  | 5883.92 | [21 empty] | Средний разряд работы 3,5
| 2 | ЭМ |  |  |  | 12: 2403.41 | [20 empty] | ЭМ
|  | ОТм(ЗТм) |  |  |  | 4: чел.-ч; 7: 1.641; 12: 1244.41 | [20 empty] | ОТм(ЗТм)
| 91.05.05-015 | Краны на автомобильном ходу, грузоподъемность 16 т |  |  |  | маш.-ч | 9.8 | 1.15 | 1.012 |  |  | 1895.07 |  | 1917.9 | [21 empty] | Краны на автомобильном ходу, грузоподъемность 16 т
| 4-100-060 | ОТм(Зтм) Средний разряд машинистов 6 |  |  |  | чел.-ч | 9.8 | 1.15 | 1.012 |  |  | 839.7 |  | 849.82 | [22 empty] | ОТм(Зтм) Средний разряд машинистов 6
| 91.06.05-011 | Погрузчики одноковшовые универсальные фронтальные пневмоколесные, номинальная вместимость основного ковша 2,6 м3, грузоподъемность 5 т |  |  |  | маш.-ч | 0.15 | 1.15 | 0.015491 |  |  | 1920.92 |  | 29.76 | [21 empty] | Погрузчики одноковшовые универсальные фронтальные пневмоколесные, номинальная вместимость основного ковша 2,6 м3, грузоподъемность 5 т
| 4-100-050 | ОТм(Зтм) Средний разряд машинистов 5 |  |  |  | чел.-ч | 0.15 | 1.15 | 0.015491 |  |  | 718.41 |  | 11.13 | [22 empty] | ОТм(Зтм) Средний разряд машинистов 5
| 91.08.09-025 | Трамбовки электрические |  |  |  | маш.-ч | 0.22 | 1.15 | 0.022719 |  |  | 17.84 |  | 0.41 | [21 empty] | Трамбовки электрические
| 91.14.02-001 | Автомобили бортовые, грузоподъемность до 5 т |  |  |  | маш.-ч | 5.81 | 1.15 | 0.6 |  |  | 755.86 |  | 453.52 | [21 empty] | Автомобили бортовые, грузоподъемность до 5 т
| 4-100-040 | ОТм(Зтм) Средний разряд машинистов 4 |  |  |  | чел.-ч | 5.81 | 1.15 | 0.6 |  |  | 625.11 |  | 375.07 | [22 empty] | ОТм(Зтм) Средний разряд машинистов 4
| 91.16.01-002 | Электростанции передвижные, мощность 4 кВт |  |  |  | маш.-ч | 0.13 | 1.15 | 0.013425 |  |  | 135.74 |  | 1.82 | [21 empty] | Электростанции передвижные, мощность 4 кВт
| 4-100-040 | ОТм(Зтм) Средний разряд машинистов 4 |  |  |  | чел.-ч | 0.13 | 1.15 | 0.013425 |  |  | 625.11 |  | 8.39 | [22 empty] | ОТм(Зтм) Средний разряд машинистов 4
| 4 | М |  |  |  | 12: 1049.18 | [20 empty] | М
| 01.7.16.04-0013 | Щит опалубки линейный крупнощитовой стальной, разборно-переставной, инвентарный, для опалубки стен |  |  |  | т | 0.019 |  | 0.0017062 | 109483.34 | 1.54 | 168604.34 |  | 287.67 | [21 empty] | Щит опалубки линейный крупнощитовой стальной, разборно-переставной, инвентарный, для опалубки стен
| 02.3.01.02-1118 | Песок природный для строительных работ II класс, средний |  |  |  | 4: м3; 5: 1.45; 7: 0.13021; 10: 1464.75; 12: 190.73 | [21 empty] | Песок природный для строительных работ II класс, средний
| 03.2.01.01-0001 | Портландцемент бездобавочный общестроительный ЦЕМ 0 32,5Н |  |  |  | т | 0.007 |  | 0.0006286 | 4800.85 | 2.18 | 10465.85 |  | 6.58 | [21 empty] | Портландцемент бездобавочный общестроительный ЦЕМ 0 32,5Н
| 04.3.01.03-0001 | Раствор хризотилцементный |  |  |  | м3 | 0.12 |  | 0.010776 | 2750.65 | 1.97 | 5418.78 |  | 58.39 | [21 empty] | Раствор хризотилцементный
| 04.3.01.09-0012 | Раствор готовый кладочный, цементный, М50 |  |  |  | м3 | 0.82 |  | 0.073636 | 3486.8 | 1.97 | 6869 |  | 505.81 | [21 empty] | Раствор готовый кладочный, цементный, М50
|  | Итого прямые затраты |  |  |  | 12: 10580.92 | [23 empty] | Итого прямые затраты
|  | ФОТ |  |  |  | 12: 7128.33 | [24 empty] | ФОТ
| Пр/812-018.0-1, Приказ № 812/пр от 21.12.2020 п.25 | НР Наружные сети водопровода, канализации, теплоснабжения, газопровода |  |  |  | 4: %; 5: 117; 6: 0.9; 7: 105.3; 12: 7506.13 | [24 empty] | НР Наружные сети водопровода, канализации, теплоснабжения, газопровода
| Пр/774-018.0, Приказ № 774/пр от 11.12.2020 п.16 | СП Наружные сети водопровода, канализации, теплоснабжения, газопровода |  |  |  | 4: %; 5: 74; 6: 0.85; 7: 62.9; 12: 4483.72 | [24 empty] | СП Наружные сети водопровода, канализации, теплоснабжения, газопровода
|  | Всего по позиции |  |  |  | 10: 251344.88; 12: 22570.77 | [25 empty] | Всего по позиции
47 | ФСБЦ-05.1.01.09-0018 | Кольцо железобетонное для смотровых колодцев водопроводных и канализационных сетей, внутренний диаметр 1500 мм, высота 0,89 м, расход арматуры 8 кг на 1 м, бетон В15, объем 0,449 м3 |  |  |  | м | 1.78 | 1 | 1.78 | 3868.45 | 2.23 | 8626.64 |  | 15355.42 | [17 empty] | Кольцо железобетонное для смотровых колодцев водопроводных и канализационных сетей, внутренний диаметр 1500 мм, высота 0,89 м, расход арматуры 8 кг на 1 м, бетон В15, объем 0,449 м3
|  | Объем=0,89*2 | [30 empty] | Объем=0,89*2
|  | Всего по позиции |  |  |  | 12: 15355.42 | [25 empty] | Всего по позиции
48 | ФСБЦ-05.1.01.11-0046 | Плиты днища железобетонные, объем до 0,6 м3, бетон В15, расход арматуры от 100 до 150 кг/м3 |  |  |  | м3 | 0.3324 | 1 | 0.3324 | 15012.75 | 2.66 | 39933.92 |  | 13274.04 | [17 empty] | Плиты днища железобетонные, объем до 0,6 м3, бетон В15, расход арматуры от 100 до 150 кг/м3
|  | Всего по позиции |  |  |  | 12: 13274.04 | [25 empty] | Всего по позиции
49 | ФСБЦ-05.1.01.09-1022 | Плиты перекрытий водоприемных колодцев железобетонные, объем до 0,07 м3, бетон В15, расход арматуры от 100 до 150 кг/м3 |  |  |  | м3 | 0.3324 | 1 | 0.3324 | 19962.1 | 2.66 | 53099.19 |  | 17650.17 | [17 empty] | Плиты перекрытий водоприемных колодцев железобетонные, объем до 0,07 м3, бетон В15, расход арматуры от 100 до 150 кг/м3
|  | Всего по позиции |  |  |  | 12: 17650.17 | [25 empty] | Всего по позиции
50 | ФСБЦ-12.2.05.06-1004 | Плиты пенополистирольные теплоизоляционные, тип Т, ППС20 |  |  |  | м3 | 0.2 | 1 | 0.2 | 4013.18 | 1.64 | 6581.62 |  | 1316.32 | [17 empty] | Плиты пенополистирольные теплоизоляционные, тип Т, ППС20
|  | Всего по позиции |  |  |  | 12: 1316.32 | [25 empty] | Всего по позиции
51 | ФСБЦ-08.1.02.06-0011 | Люк чугунный круглый легкий, номинальная нагрузка 15 кН, диаметр лаза 600 мм |  |  |  | шт | 1 | 1 | 1 | 3580.54 | 1.76 | 6301.75 |  | 6301.75 | [17 empty] | Люк чугунный круглый легкий, номинальная нагрузка 15 кН, диаметр лаза 600 мм
|  | Всего по позиции |  |  |  | 12: 6301.75 | [25 empty] | Всего по позиции
Пробивка отверстий в колодцах и канаве водопропускной | [40 empty] | Пробивка отверстий в колодцах и канаве водопропускной
52 | ГЭСН46-03-010-03 | Пробивка в бетонных стенах и полах толщиной 100 мм отверстий площадью: свыше 100 до 500 см2 |  |  |  | 4: 100 отверстий; 5: 0.02; 6: 1; 7: 0.02 | [17 empty] | Пробивка в бетонных стенах и полах толщиной 100 мм отверстий площадью: свыше 100 до 500 см2
|  | Объем=2 / 100 | [30 empty] | Объем=2 / 100
| Приказ от 30.01.2024 № 55/пр прил.5 табл.5 п.3 | Производство ремонтно-строительных работ осуществляется на территории действующего предприятия с наличием в зоне производства работ одного или нескольких из следующих факторов: - разветвленной сети транспортных и инженерных коммуникаций; - стесненных условий для складирования материалов; действующего технологического оборудования ОЗП=1,15; ЭМ=1,15 к расх.; ЗПМ=1,15; ТЗ=1,15; ТЗМ=1,15 | [31 empty] | Производство ремонтно-строительных работ осуществляется на территории действующего предприятия с наличием в зоне производства работ одного или нескольких из следующих факторов: - разветвленной сети транспортных и инженерных коммуникаций; - стесненных условий для складирования материалов; действующего технологического оборудования ОЗП=1,15; ЭМ=1,15 к расх.; ЗПМ=1,15; ТЗ=1,15; ТЗМ=1,15
| 1 | ОТ(ЗТ) |  |  |  | 4: чел.-ч; 7: 2.1937; 12: 1355.97 | [20 empty] | ОТ(ЗТ)
| 1-100-39 | Средний разряд работы 3,9 |  |  |  | чел.-ч | 95.38 | 1.15 | 2.1937 |  |  | 618.11 |  | 1355.97 | [21 empty] | Средний разряд работы 3,9
| 2 | ЭМ |  |  |  | 12: 114.07 | [20 empty] | ЭМ
| 91.18.01-508 | Компрессоры винтовые передвижные с электродвигателем, давление до 1 МПа (10 атм), производительность до 5 м3/мин |  |  |  | маш.-ч | 26.36 | 1.15 | 0.60628 | 115.43 | 1.57 | 181.23 |  | 109.88 | [21 empty] | Компрессоры винтовые передвижные с электродвигателем, давление до 1 МПа (10 атм), производительность до 5 м3/мин
| 91.21.10-002 | Молотки отбойные пневматические при работе от передвижных компрессоров |  |  |  | маш.-ч | 52.71 | 1.15 | 1.2123 | 2.11 | 1.64 | 3.46 |  | 4.19 | [21 empty] | Молотки отбойные пневматические при работе от передвижных компрессоров
|  | Итого прямые затраты |  |  |  | 12: 1470.04 | [23 empty] | Итого прямые затраты
|  | ФОТ |  |  |  | 12: 1355.97 | [24 empty] | ФОТ
| Пр/812-040.1-1 | НР Работы по реконструкции зданий и сооружений: усиление и замена существующих конструкций, возведение отдельных конструктивных элементов |  |  |  | 4: %; 5: 103; 7: 103; 12: 1396.65 | [24 empty] | НР Работы по реконструкции зданий и сооружений: усиление и замена существующих конструкций, возведение отдельных конструктивных элементов
| Пр/774-040.1 | СП Работы по реконструкции зданий и сооружений: усиление и замена существующих конструкций, возведение отдельных конструктивных элементов |  |  |  | 4: %; 5: 59; 7: 59; 12: 800.02 | [24 empty] | СП Работы по реконструкции зданий и сооружений: усиление и замена существующих конструкций, возведение отдельных конструктивных элементов
|  | Всего по позиции |  |  |  | 10: 183335.5; 12: 3666.71 | [25 empty] | Всего по позиции
53 | ГЭСН16-04-001-02 | Прокладка трубопроводов канализации из полиэтиленовых труб высокой плотности диаметром: 110 мм |  |  |  | 4: 100 м; 5: 0.02; 6: 1; 7: 0.02 | [17 empty] | Прокладка трубопроводов канализации из полиэтиленовых труб высокой плотности диаметром: 110 мм
|  | Объем=2 / 100 | [30 empty] | Объем=2 / 100
| Приказ от 30.01.2024 № 55/пр прил.5 табл.5 п.3 | Производство ремонтно-строительных работ осуществляется на территории действующего предприятия с наличием в зоне производства работ одного или нескольких из следующих факторов: - разветвленной сети транспортных и инженерных коммуникаций; - стесненных условий для складирования материалов; действующего технологического оборудования ОЗП=1,15; ЭМ=1,15 к расх.; ЗПМ=1,15; ТЗ=1,15; ТЗМ=1,15 | [31 empty] | Производство ремонтно-строительных работ осуществляется на территории действующего предприятия с наличием в зоне производства работ одного или нескольких из следующих факторов: - разветвленной сети транспортных и инженерных коммуникаций; - стесненных условий для складирования материалов; действующего технологического оборудования ОЗП=1,15; ЭМ=1,15 к расх.; ЗПМ=1,15; ТЗ=1,15; ТЗМ=1,15
| 1 | ОТ(ЗТ) |  |  |  | 4: чел.-ч; 7: 1.288; 12: 829.18 | [20 empty] | ОТ(ЗТ)
| 1-100-42 | Средний разряд работы 4,2 |  |  |  | чел.-ч | 56 | 1.15 | 1.288 |  |  | 643.77 |  | 829.18 | [21 empty] | Средний разряд работы 4,2
| 2 | ЭМ |  |  |  | 12: 2.02 | [20 empty] | ЭМ
|  | ОТм(ЗТм) |  |  |  | 4: чел.-ч; 7: 0.00161; 12: 1.26 | [20 empty] | ОТм(ЗТм)
| 91.05.01-017 | Краны башенные, грузоподъемность 8 т |  |  |  | маш.-ч | 0.03 | 1.15 | 0.00069 |  |  | 1153.87 |  | 0.8 | [21 empty] | Краны башенные, грузоподъемность 8 т
| 4-100-060 | ОТм(Зтм) Средний разряд машинистов 6 |  |  |  | чел.-ч | 0.03 | 1.15 | 0.00069 |  |  | 839.7 |  | 0.58 | [22 empty] | ОТм(Зтм) Средний разряд машинистов 6
| 91.05.05-015 | Краны на автомобильном ходу, грузоподъемность 16 т |  |  |  | маш.-ч | 0.02 | 1.15 | 0.00046 |  |  | 1895.07 |  | 0.87 | [21 empty] | Краны на автомобильном ходу, грузоподъемность 16 т
| 4-100-060 | ОТм(Зтм) Средний разряд машинистов 6 |  |  |  | чел.-ч | 0.02 | 1.15 | 0.00046 |  |  | 839.7 |  | 0.39 | [22 empty] | ОТм(Зтм) Средний разряд машинистов 6
| 91.14.02-001 | Автомобили бортовые, грузоподъемность до 5 т |  |  |  | маш.-ч | 0.02 | 1.15 | 0.00046 |  |  | 755.86 |  | 0.35 | [21 empty] | Автомобили бортовые, грузоподъемность до 5 т
| 4-100-040 | ОТм(Зтм) Средний разряд машинистов 4 |  |  |  | чел.-ч | 0.02 | 1.15 | 0.00046 |  |  | 625.11 |  | 0.29 | [22 empty] | ОТм(Зтм) Средний разряд машинистов 4
| 4 | М |  |  |  | 12: 10.32 | [20 empty] | М
| 01.7.03.01-0001 | Вода |  |  |  | м3 | 1.57 |  | 0.0314 | 35.71 | 1.6 | 57.14 |  | 1.79 | [21 empty] | Вода
| 01.7.15.03-0014 | Болты стальные с шестигранной головкой, в комплекте с шестигранной гайкой и плоской круглой шайбой, диаметр резьбы М16, длина болта 25-200 мм |  |  |  | т | 0.00266 |  | 5.32e-05 | 145801.49 | 1.1 | 160381.64 |  | 8.53 | [21 empty] | Болты стальные с шестигранной головкой, в комплекте с шестигранной гайкой и плоской круглой шайбой, диаметр резьбы М16, длина болта 25-200 мм
|  | Итого прямые затраты |  |  |  | 12: 842.78 | [23 empty] | Итого прямые затраты
|  | ФОТ |  |  |  | 12: 830.44 | [24 empty] | ФОТ
| Пр/812-016.0-1, Приказ № 812/пр от 21.12.2020 п.25 | НР Сантехнические работы - внутренние (трубопроводы, водопровод, канализация, отопление, газоснабжение, вентиляция и кондиционирование воздуха) |  |  |  | 4: %; 5: 121; 6: 0.9; 7: 108.9; 12: 904.35 | [24 empty] | НР Сантехнические работы - внутренние (трубопроводы, водопровод, канализация, отопление, газоснабжение, вентиляция и кондиционирование воздуха)
| Пр/774-016.0, Приказ № 774/пр от 11.12.2020 п.16 | СП Сантехнические работы - внутренние (трубопроводы, водопровод, канализация, отопление, газоснабжение, вентиляция и кондиционирование воздуха) |  |  |  | 4: %; 5: 72; 6: 0.85; 7: 61.2; 12: 508.23 | [24 empty] | СП Сантехнические работы - внутренние (трубопроводы, водопровод, канализация, отопление, газоснабжение, вентиляция и кондиционирование воздуха)
|  | Всего по позиции |  |  |  | 10: 112768; 12: 2255.36 | [25 empty] | Всего по позиции
54 | ФСБЦ-24.3.01.04-0014 | Труба НПВХ для систем наружного водоотведения, с раструбом и резиновым уплотнительным кольцом, кольцевая жесткость SN4, номинальный диаметр 110 мм, толщина 2,2 мм, длина 2000 мм |  |  |  | шт | 1 | 1 | 1 | 292.07 | 1.14 | 332.96 |  | 332.96 | [17 empty] | Труба НПВХ для систем наружного водоотведения, с раструбом и резиновым уплотнительным кольцом, кольцевая жесткость SN4, номинальный диаметр 110 мм, толщина 2,2 мм, длина 2000 мм
|  | Всего по позиции |  |  |  | 12: 332.96 | [25 empty] | Всего по позиции
55 | ГЭСН01-02-061-02 | Засыпка вручную траншей, пазух котлованов и ям, группа грунтов: 2 (Песчаное заполнение пазух колодца) |  |  |  | 4: 100 м3; 5: 0.0405; 6: 1; 7: 0.0405 | [17 empty] | Засыпка вручную траншей, пазух котлованов и ям, группа грунтов: 2 (Песчаное заполнение пазух колодца)
|  | Объем=4,05 / 100 | [30 empty] | Объем=4,05 / 100
| Приказ от 30.01.2024 № 55/пр прил.5 табл.5 п.3 | Производство ремонтно-строительных работ осуществляется на территории действующего предприятия с наличием в зоне производства работ одного или нескольких из следующих факторов: - разветвленной сети транспортных и инженерных коммуникаций; - стесненных условий для складирования материалов; действующего технологического оборудования ОЗП=1,15; ЭМ=1,15 к расх.; ЗПМ=1,15; ТЗ=1,15; ТЗМ=1,15 | [31 empty] | Производство ремонтно-строительных работ осуществляется на территории действующего предприятия с наличием в зоне производства работ одного или нескольких из следующих факторов: - разветвленной сети транспортных и инженерных коммуникаций; - стесненных условий для складирования материалов; действующего технологического оборудования ОЗП=1,15; ЭМ=1,15 к расх.; ЗПМ=1,15; ТЗ=1,15; ТЗМ=1,15
| 1 | ОТ(ЗТ) |  |  |  | 4: чел.-ч; 7: 4.5271; 12: 2206.91 | [20 empty] | ОТ(ЗТ)
| 1-100-15 | Средний разряд работы 1,5 |  |  |  | чел.-ч | 97.2 | 1.15 | 4.5271 |  |  | 487.49 |  | 2206.91 | [21 empty] | Средний разряд работы 1,5
|  | Итого прямые затраты |  |  |  | 12: 2206.91 | [23 empty] | Итого прямые затраты
|  | ФОТ |  |  |  | 12: 2206.91 | [24 empty] | ФОТ
| Пр/812-001.2-1, Приказ № 812/пр от 21.12.2020 п.25 | НР Земляные работы, выполняемые ручным способом |  |  |  | 4: %; 5: 89; 6: 0.9; 7: 80.1; 12: 1767.73 | [24 empty] | НР Земляные работы, выполняемые ручным способом
| Пр/774-001.2, Приказ № 774/пр от 11.12.2020 п.16 | СП Земляные работы, выполняемые ручным способом |  |  |  | 4: %; 5: 40; 6: 0.85; 7: 34; 12: 750.35 | [24 empty] | СП Земляные работы, выполняемые ручным способом
|  | Всего по позиции |  |  |  | 10: 116666.42; 12: 4724.99 | [25 empty] | Всего по позиции
56 | ТЦ_02.0.00.00_75_7505008727_11.03.2026_01_1.1 КА п.1.1 | Песок отсев дробления фр. 0-5 мм М-1400 (насыпная плотность 1,44т/м3 |  |  |  | т | 5.832 | 1 | 5.832 |  |  | 1550 |  | 9039.6 | [17 empty] | Песок отсев дробления фр. 0-5 мм М-1400 (насыпная плотность 1,44т/м3
|  | Объем=4,05*1,44 | [30 empty] | Объем=4,05*1,44
|  | Всего по позиции |  |  |  | 12: 9039.6 | [25 empty] | Всего по позиции
|  | Итого по разделу 5 Устройство колодца для сбора дождевых вод |  |  |  | 12: 188034.03 | [27 empty] | Итого по разделу 5 Устройство колодца для сбора дождевых вод
|  | Справочно | [40 empty] | Справочно
|  | затраты труда рабочих |  |  |  | 7: 41.8162 | [29 empty] | затраты труда рабочих
|  | затраты труда машинистов |  |  |  | 7: 5.244 | [29 empty] | затраты труда машинистов
|  | Итоги по смете: | [43 empty] | Итоги по смете:
|  | Всего прямые затраты (справочно) |  |  |  | 12: 12446279.15 | [32 empty] | Всего прямые затраты (справочно)
|  | в том числе: | [44 empty] | в том числе:
|  | Оплата труда рабочих |  |  |  | 12: 932836.79 | [32 empty] | Оплата труда рабочих
|  | Эксплуатация машин |  |  |  | 12: 1034526.6 | [32 empty] | Эксплуатация машин
|  | Оплата труда машинистов (Отм) |  |  |  | 12: 443216.82 | [32 empty] | Оплата труда машинистов (Отм)
|  | Материалы |  |  |  | 12: 8305979.31 | [32 empty] | Материалы
|  | Перевозка |  |  |  | 12: 1729719.63 | [32 empty] | Перевозка
|  | Строительные работы |  |  |  | 12: 15105619.25 | [32 empty] | Строительные работы
|  | Строительные работы |  |  |  | 12: 13375899.62 | [32 empty] | Строительные работы
|  | в том числе: | [44 empty] | в том числе:
|  | оплата труда |  |  |  | 12: 932836.79 | [32 empty] | оплата труда
|  | эксплуатация машин и механизмов |  |  |  | 12: 1034526.6 | [32 empty] | эксплуатация машин и механизмов
|  | оплата труда машинистов (Отм) |  |  |  | 12: 443216.82 | [32 empty] | оплата труда машинистов (Отм)
|  | материалы |  |  |  | 12: 8305979.31 | [32 empty] | материалы
|  | накладные расходы |  |  |  | 12: 1556194.37 | [32 empty] | накладные расходы
|  | сметная прибыль |  |  |  | 12: 1103145.73 | [32 empty] | сметная прибыль
|  | Перевозка |  |  |  | 12: 1729719.63 | [32 empty] | Перевозка
|  | Всего ФОТ (справочно) |  |  |  | 12: 1376053.61 | [32 empty] | Всего ФОТ (справочно)
|  | Всего накладные расходы (справочно) |  |  |  | 12: 1556194.37 | [32 empty] | Всего накладные расходы (справочно)
|  | Всего сметная прибыль (справочно) |  |  |  | 12: 1103145.73 | [32 empty] | Всего сметная прибыль (справочно)
|  | Всего с непредвиденными |  |  |  | 12: 7770803.3 | [33 empty] | Всего с непредвиденными
|  | НДС 22% |  |  |  | 12: 1709576.73 | [34 empty] | НДС 22%
|  | ВСЕГО по смете |  |  |  | 12: 9480380.03 | [35 empty] | ВСЕГО по смете
|  | Материалы заказчика | [44 empty] | Материалы заказчика
|  | Строительные работы | [44 empty] | Строительные работы
| ТЦ_05.1.01.13_75_5916000030_11.03.2026_01_2.1 | ПАГ-18 6000*2000*180 мм, "" Кол-во: 135 |  |  |  | 12: 7334815.95 | [32 empty] | ПАГ-18 6000*2000*180 мм, "" Кол-во: 135
|  | Справочно | [48 empty] | Справочно
|  | материальные ресурсы, отсутствующие в ФРСН |  |  |  | 12: 7334815.95 | [37 empty] | материальные ресурсы, отсутствующие в ФРСН
|  | затраты труда рабочих |  |  |  | 7: 1665.8029 | [38 empty] | затраты труда рабочих
|  | затраты труда машинистов |  |  |  | 7: 624.7482 | [38 empty] | затраты труда машинистов
| Составил: | Ведущий инженер технического отдела |  |  |  | 5: (Карякина О. Р.) | [39 empty] | Ведущий инженер технического отдела | (Карякина О. Р.)
[должность, подпись (инициалы, фамилия)]
| Проверил: | Начальник технического отдела |  |  |  | 5: (Щецко Д. С.) | [41 empty] | Начальник технического отдела | (Щецко Д. С.)
[должность, подпись (инициалы, фамилия)]
1. Зарегистрирован Министерством юстиции Российской Федерации 10 сентября 2019 г., регистрационный № 55869), с изменениями, внесенными приказом Министерства строительства и жилищно-коммунального хозяйства Российской Федерации от 20 февраля 2021 г. № 79/пр (зарегистрирован Министерством юстиции Российской Федерации 9 августа 2021 г., регистрационный № 64577)
² Под прочими затратами понимаются затраты, учитываемые в соответствии с пунктом 184 Методики.
³ Под прочими работами понимаются затраты, учитываемые в соответствии с пунктами 122-128 Методики.