## Смета
Локальный сметный расчет № 02-00-01
(Локальная смета)
на | Устройство безопасного пешеходного перехода
Наименование объекта: |  |  |  |  | Устройство безопасного пешеходного перехода на контейнерном терминале Батарейная ВСЖД
Основание: |  |  | Ведомость объемов работ
[8 empty] | Сметная стоимость |  |  |  | 7866.209 |  | тыс.руб.
[8 empty] | Нормативная трудоемкость |  |  |  | 1639 |  | чел.-ч
[8 empty] | Сметная заработная плата |  |  |  | 448.684 |  | тыс.руб.
Составлен(а) в уровне цен на 2001 г. С пересчетом в текущий уровень цен на июнь 2021 г. с использованием индексов "СтройИнформИздат" 1 квартал 2020 г., территориальная зона - Иркутская область.
№пп |  | Шифр, номера нормативов и коды ресурсов |  | Наименование работ и затрат |  | Ед. изм. | Кол-во единиц |  | Цена на единицу измерения, руб. | Поправочные коэффициенты | Коэффициенты пересчета, номер |  | ВСЕГО затрат, руб. |  | Справ.
ЗТР, всего чел-ч
Стоим. ед. с нач., руб.
1 |  | 2 |  | 3 |  | 4 | 5 |  | 6 | 7 | 8 |  | 9 |  | 10
Раздел 1.Устройство барьерных ограждений
1 |  | ФЕР 27-09-007-02 МДС 421пр Прил.10.таб.1.п.2А |  | Устройство удерживающих металлических барьерных ограждений: мостовой группы |  | т металлоконструкций | 2.9179
|  |  |  | ЗП |  |  |  |  | 1073.71 | 1.15 | 30.92 |  | 111401
|  |  |  | ЭМ |  |  |  |  | 1006.13 | 1.15 | 12.18 |  | 41121
|  |  |  | в т.ч. ЗПМ |  |  |  |  | 268.97 | 1.15 | 30.92 |  | (27907)
|  |  |  | МР |  |  |  |  | 18739.84 | 1 | 8.28 |  | 452753
|  | 01.5.02.01-0044 |  | Комплект металлоконструкций огрунтованных барьерного ограждения 11ДД-1,1Д/1,5-500 |  | т | -2.9179 |  | 13805 | 1 | 8.28 |  | -333527
|  |  |  | НР от ФОТ |  | % | 142 | [5 empty] | 197817
|  |  |  | СП от ФОТ |  | % | 95 | [5 empty] | 132343
|  |  |  | ЗТР |  | чел-ч | 118.38 |  |  | 1.15 |  |  |  |  | 397.23
|  |  |  | Всего по позиции | [8 empty] | 601908 |  | 206284
2 |  | 01.7.17.09-0063 |  | Сверло кольцевое алмазное, диаметр 25 мм, шт |  | шт | 4 |  | 505.5 | 1 | 8.28 |  | 16742
3 |  | 01.5.02.02-0031 |  | Ограждение барьерное мостовое одностороннее, двухрядное оцинкованное 11МО-2,0-350, толщина балки 4 мм, прогиб 0,40 м, высота 1,10 м |  | 1000 м | 0.117 |  | 781595.14 | 1 | 8.28 |  | 757178
4 |  | ФЕР 27-09-002-11 МДС 421пр Прил.10.таб.1.п.2А |  | Устройство металлических барьерных ограждений типа 11ДО высотой 1,1 м механизированным способом, шаг стоек: 2 м |  | 100 м | 0.96
|  |  |  | ЗП |  |  |  |  | 437.62 | 1.15 | 30.92 |  | 14938
|  |  |  | ЭМ |  |  |  |  | 589.91 | 1.15 | 12.18 |  | 7932
|  |  |  | в т.ч. ЗПМ |  |  |  |  | 17.52 | 1.15 | 30.92 |  | (598)
|  |  |  | МР |  |  |  |  | 0 | 1 | 8.28 |  | 0
|  |  |  | НР от ФОТ |  | % | 142 | [5 empty] | 22061
|  |  |  | СП от ФОТ |  | % | 95 | [5 empty] | 14759
|  |  |  | ЗТР |  | чел-ч | 50.65 |  |  | 1.15 |  |  |  |  | 55.92
|  |  |  | Всего по позиции | [8 empty] | 59690 |  | 62177
5 |  | 01.5.02.01-0038 |  | Комплект металлоконструкций барьерного ограждения 11- ДО/350-1,1-2,5-1,6, горячее цинкование |  | 1000 м | 0.096 |  | 704986.14 | 1 | 8.28 |  | 560379
|  |  |  | Итого прямые затраты по разделу | [8 empty] | 1628917
в том числе:
|  |  |  | оплата труда | [8 empty] | 126339
|  |  |  | эксплуатация машин и механизмов | [8 empty] | 49053
|  |  |  | материальные ресурсы | [8 empty] | 1453525
|  |  |  | Итого ФОТ (справочно) | [8 empty] | 154844
|  |  |  | Итого накладные расходы | [8 empty] | 219878
|  |  |  | Итого сметная прибыль | [8 empty] | 147102
|  |  |  | Итого по разделу | [8 empty] | 1995897
Устройство тротуара вдоль забора 204 м
6 |  | ФЕР 27-07-011-01 прим. МДС 421пр Прил.10.таб.1.п.2А |  | (Резка обломков железобетонной опоры). Резка гранитных и бетонных малоразмерных плит в построечных условиях |  | 100 м | 0.02
|  |  |  | ЗП |  |  |  |  | 209.07 | 1.15 | 30.92 |  | 149
|  |  |  | ЭМ |  |  |  |  | 520.2 | 1.15 | 12.18 |  | 146
|  |  |  | в т.ч. ЗПМ |  |  |  |  | 100.6 | 1.15 | 30.92 |  | (72)
|  |  |  | МР |  |  |  |  | 0.81 | 1 | 8.28 |  | 0
|  |  |  | НР от ФОТ |  | % | 142 | [5 empty] | 314
|  |  |  | СП от ФОТ |  | % | 95 | [5 empty] | 210
|  |  |  | ЗТР |  | чел-ч | 20.2 |  |  | 1.15 |  |  |  |  | 0.46
|  |  |  | Всего по позиции | [8 empty] | 819 |  | 40950
7 |  | 01.7.17.06-0062 |  | Диск алмазный для твердых материалов, диаметр: 600 мм |  | шт | 1 |  | 1242 | 1 | 8.28 |  | 10284
8 |  | ФЕР 06-01-001-01 прим. МДС 421пр Прил.10.таб.1.п.2А |  | Устройство бетонной подготовки |  | 100 м3 | 0.02
|  |  |  | ЗП |  |  |  |  | 1053 | 1.15 | 30.92 |  | 749
|  |  |  | ЭМ |  |  |  |  | 1566.06 | 1.15 | 12.18 |  | 439
|  |  |  | в т.ч. ЗПМ |  |  |  |  | 244.39 | 1.15 | 30.92 |  | (174)
|  |  |  | МР |  |  |  |  | 909.27 | 1 | 8.28 |  | 151
|  |  |  | НР от ФОТ |  | % | 105 | [5 empty] | 969
|  |  |  | СП от ФОТ |  | % | 65 | [5 empty] | 600
|  |  |  | ЗТР |  | чел-ч | 135 |  |  | 1.15 |  |  |  |  | 3.11
|  |  |  | Всего по позиции | [8 empty] | 2908 |  | 145400
9 |  | 04.1.02.05-0006 |  | Смеси бетонные тяжелого бетона (бст), класс В15 (м200) |  | м3 | 2.04 |  | 592.76 | 1 | 8.28 |  | 10012
10 |  | ФЕР 46-04-001-03 прим. МДС 421пр Прил.10.таб.1.п.2В |  | Разборка: железобетонных фундаментов (Разборка подкрановых балок на несколько частей для вывоза) |  | м3 | 0.03
|  |  |  | ЗП |  |  |  |  | 120.81 | 1.15 | 30.92 |  | 129
|  |  |  | ЭМ |  |  |  |  | 294.96 | 1.15 | 12.18 |  | 124
|  |  |  | в т.ч. ЗПМ |  |  |  |  | 0 | 1.15 | 30.92 |  | (0)
|  |  |  | МР |  |  |  |  | 22.45 | 1 | 8.28 |  | 6
|  |  |  | НР от ФОТ |  | % | 110 | [5 empty] | 142
|  |  |  | СП от ФОТ |  | % | 70 | [5 empty] | 90
|  |  |  | ЗТР |  | чел-ч | 13.32 |  |  | 1.15 |  |  |  |  | 0.46
|  |  |  | Всего по позиции | [8 empty] | 491 |  | 16367
11 |  | ФССЦпг 01-01-01-043 |  | Погрузка мусора строительного с погрузкой экскаваторами емкостью ковша до 0,5 м3 при автомобильных перевозках (V=0.3*2.5) |  | 1 т груза | 0.75 |  | 3.28 | 1 | 12.18 |  | 30
|  |  |  | Всего по позиции | [8 empty] | 30 |  | 40
12 |  | ФССЦпг 03-21-01-015 |  | Перевозка грузов I класса автомобилями-самосвалами грузоподъемностью 10 т работающих вне карьера на расстояние: до 15 км (V=0.3*2.5) |  | 1 т груза | 0.75 |  | 13.38 | 1 | 12.18 |  | 122
|  |  |  | Всего по позиции | [8 empty] | 122 |  | 163
13 |  | ФЕР 27-09-001-08 МДС36 п.3.3.1д) (демонтаж) МДС 421пр Прил.10.таб.1.п.2А |  | Устройство (Демонтаж) металлических пешеходных ограждений |  | 100 м | 0.013
|  |  |  | ЗП |  |  |  |  | 406.09 | 0.805 | 30.92 |  | 131
|  |  |  | ЭМ |  |  |  |  | 76.88 | 0.805 | 12.18 |  | 10
|  |  |  | в т.ч. ЗПМ |  |  |  |  | 13.57 | 0.805 | 30.92 |  | (4)
|  |  |  | МР |  |  |  |  | 855.25 | 0 | 8.28 |  | 0
|  |  |  | НР от ФОТ |  | % | 142 | [5 empty] | 192
|  |  |  | СП от ФОТ |  | % | 95 | [5 empty] | 128
|  |  |  | ЗТР |  | чел-ч | 48.46 |  |  | 0.805 |  |  |  |  | 0.51
|  |  |  | Всего по позиции | [8 empty] | 461 |  | 35462
14 |  | ФЕР 01-01-014-05 МДС 421пр Прил.10.таб.1.п.2А |  | Разработка грунта с погрузкой на автомобили-самосвалы экскаваторами с ковшом вместимостью: 0,25 м3, группа грунтов 2 |  | 1000 м3 | 0.115
|  |  |  | ЗП |  |  |  |  | 210.6 | 1.15 | 30.92 |  | 861
|  |  |  | ЭМ |  |  |  |  | 5255.41 | 1.15 | 12.18 |  | 8465
|  |  |  | в т.ч. ЗПМ |  |  |  |  | 897.84 | 1.15 | 30.92 |  | (3671)
|  |  |  | МР |  |  |  |  | 4.34 | 1 | 8.28 |  | 4
|  |  |  | НР от ФОТ |  | % | 95 | [5 empty] | 4305
|  |  |  | СП от ФОТ |  | % | 50 | [5 empty] | 2266
|  |  |  | ЗТР |  | чел-ч | 27 |  |  | 1.15 |  |  |  |  | 3.57
|  |  |  | Всего по позиции | [8 empty] | 15901 |  | 138270
15 |  | ФССЦпг 03-21-01-015 |  | Перевозка грузов I класса автомобилями-самосвалами грузоподъемностью 10 т работающих вне карьера на расстояние: до 15 км (V=115*1.6) |  | 1 т груза | 184 |  | 13.38 | 1 | 12.18 |  | 29986
|  |  |  | Всего по позиции | [8 empty] | 29986 |  | 163
16 |  | ФЕР 01-02-061-02 МДС 421пр Прил.10.таб.1.п.2А |  | Засыпка вручную траншей, пазух котлованов и ям, группа грунтов: 2 |  | 100 м3 | 0.22
|  |  |  | ЗП |  |  |  |  | 729 | 1.15 | 30.92 |  | 5703
|  |  |  | НР от ФОТ |  | % | 80 | [5 empty] | 4562
|  |  |  | СП от ФОТ |  | % | 45 | [5 empty] | 2566
|  |  |  | ЗТР |  | чел-ч | 97.2 |  |  | 1.15 |  |  |  |  | 24.59
|  |  |  | Всего по позиции | [8 empty] | 12831 |  | 58323
17 |  | ФЕР 27-04-001-02 |  | Устройство подстилающих и выравнивающих слоев оснований из песчано-гравийной смеси, дресвы |  | 100 м3 | 1.3
|  |  |  | ЗП |  |  |  |  | 115.49 | 1 | 30.92 |  | 4642
|  |  |  | ЭМ |  |  |  |  | 3357.76 | 1 | 12.18 |  | 53167
|  |  |  | в т.ч. ЗПМ |  |  |  |  | 181.59 | 1 | 30.92 |  | (7299)
|  |  |  | МР |  |  |  |  | 17.08 | 1 | 8.28 |  | 184
|  |  |  | НР от ФОТ |  | % | 142 | [5 empty] | 16956
|  |  |  | СП от ФОТ |  | % | 95 | [5 empty] | 11344
|  |  |  | ЗТР |  | чел-ч | 14.4 |  |  | 1 |  |  |  |  | 18.72
|  |  |  | Всего по позиции | [8 empty] | 86293 |  | 66379
18 |  | 02.2.04.03-0015 |  | Смесь песчано-гравийная природная обогащенная с содержанием гравия 65-75% |  | м3 | 179.36 |  | 90 | 1 | 8.28 |  | 133659
19 |  | ФЕР 27-06-026-01 МДС 421пр Прил.10.таб.1.п.2А |  | Розлив вяжущих материалов |  | т | 0.432
|  |  |  | ЭМ |  |  |  |  | 39.1 | 1.15 | 12.18 |  | 237
|  |  |  | в т.ч. ЗПМ |  |  |  |  | 7.15 | 1.15 | 30.92 |  | (110)
|  | 01.2.01.01-0032 прим. |  | Битумы полимерно-модифицированные дорожные, марка: "G- WAY STYRELF 60 стандарт" |  | т | 0.44496 |  | 3299.19 | 1 | 8.28 |  | 12155
|  |  |  | НР от ФОТ |  | % | 142 | [5 empty] | 156
|  |  |  | СП от ФОТ |  | % | 95 | [5 empty] | 105
|  |  |  | Всего по позиции | [8 empty] | 12653 |  | 29289
20 |  | ФЕР 27-06-029-01 МДС 421пр Прил.10.таб.1.п.2А |  | Устройство покрытия из горячих асфальтобетонных смесей асфальтоукладчиками второго типоразмера, толщина слоя 4 см |  | 1000 м2 | 0.421
|  |  |  | ЗП |  |  |  |  | 182.32 | 1.15 | 30.92 |  | 2729
|  |  |  | ЭМ |  |  |  |  | 7479.03 | 1.15 | 12.18 |  | 44103
|  |  |  | в т.ч. ЗПМ |  |  |  |  | 234.46 | 1.15 | 30.92 |  | (3510)
|  |  |  | МР |  |  |  |  | 874.78 | 1 | 8.28 |  | 3049
|  |  |  | НР от ФОТ |  | % | 142 | [5 empty] | 8859
|  |  |  | СП от ФОТ |  | % | 95 | [5 empty] | 5927
|  |  |  | ЗТР |  | чел-ч | 20.86 |  |  | 1.15 |  |  |  |  | 10.1
|  |  |  | Всего по позиции | [8 empty] | 64667 |  | 153603
21 |  | 04.2.01.01-0046 |  | Смеси асфальтобетонные плотные мелкозернистые тип а марка I |  | т | 43.2788 |  | 503.58 | 1 | 8.28 |  | 180457
22 |  | ФЕР 27-06-030-01 МДС 421пр Прил.10.таб.1.п.2А |  | При изменении толщины покрытия на 0,5 см добавлять или исключать к расценке 27-06- 029-01 с К=4 до 6 см |  | 1000 м2 | 1.684
|  |  |  | ЗП |  |  |  |  | 3.29 | 1.15 | 30.92 |  | 197
|  |  |  | ЭМ |  |  |  |  | 254.89 | 1.15 | 12.18 |  | 6012
|  |  |  | в т.ч. ЗПМ |  |  |  |  | 5.95 | 1.15 | 30.92 |  | (356)
|  |  |  | МР |  |  |  |  | 2.94 | 1 | 8.28 |  | 41
|  |  |  | НР от ФОТ |  | % | 142 | [5 empty] | 785
|  |  |  | СП от ФОТ |  | % | 95 | [5 empty] | 525
|  |  |  | ЗТР |  | чел-ч | 0.35 |  |  | 1.15 |  |  |  |  | 0.68
|  |  |  | Всего по позиции | [8 empty] | 7560 |  | 4489
23 |  | 04.2.01.01-0046 |  | Смеси асфальтобетонные плотные мелкозернистые тип а марка I |  | т | 21.6394 |  | 503.58 | 1 | 8.28 |  | 90229
24 |  | ФЕР 27-06-008-01 МДС 421пр Прил.10.таб.1.п.2А |  | Устройство шва-стыка в асфальтобетонном покрытии |  | 100 м | 0.96
|  |  |  | ЗП |  |  |  |  | 178.84 | 1.15 | 30.92 |  | 6105
|  |  |  | ЭМ |  |  |  |  | 1228.57 | 1.15 | 12.18 |  | 16520
|  |  |  | в т.ч. ЗПМ |  |  |  |  | 51.94 | 1.15 | 30.92 |  | (1773)
|  |  |  | МР |  |  |  |  | 418.42 | 1 | 8.28 |  | 3326
|  |  |  | НР от ФОТ |  | % | 142 | [5 empty] | 11187
|  |  |  | СП от ФОТ |  | % | 95 | [5 empty] | 7484
|  |  |  | ЗТР |  | чел-ч | 21.89 |  |  | 1.15 |  |  |  |  | 24.17
|  |  |  | Всего по позиции | [8 empty] | 44622 |  | 46481
25 |  | ФЕР 27-07-001-01 МДС 421пр Прил.10.таб.1.п.2А |  | Устройство асфальтобетонных покрытий дорожек и тротуаров однослойных из литой мелкозернистой асфальтобетонной смеси толщиной 3 см |  | 100 м2 | 4.94
|  |  |  | ЗП |  |  |  |  | 133.78 | 1.15 | 30.92 |  | 23499
|  |  |  | ЭМ |  |  |  |  | 57.32 | 1.15 | 12.18 |  | 3966
|  |  |  | в т.ч. ЗПМ |  |  |  |  | 0.8 | 1.15 | 30.92 |  | (141)
|  |  |  | МР |  |  |  |  | 131.4 | 1 | 8.28 |  | 5375
|  |  |  | НР от ФОТ |  | % | 142 | [5 empty] | 33569
|  |  |  | СП от ФОТ |  | % | 95 | [5 empty] | 22458
|  |  |  | ЗТР |  | чел-ч | 14.4 |  |  | 1.15 |  |  |  |  | 81.81
|  |  |  | Всего по позиции | [8 empty] | 88867 |  | 17989
26 |  | 04.2.01.01-0046 |  | Смеси асфальтобетонные плотные мелкозернистые тип а марка I |  | т | 38.0874 |  | 503.58 | 1 | 8.28 |  | 158811
27 |  | ФЕР 27-07-001-02 МДС 421пр Прил.10.таб.1.п.2А |  | На каждые 0,5 см изменения толщины покрытия добавлять к расценке 27-07-001-01 с К=2 до 4 см |  | 100 м2 | 9.88
|  |  |  | ЗП |  |  |  |  | 21.55 | 1.15 | 30.92 |  | 7571
|  |  |  | ЭМ |  |  |  |  | 8.4 | 1.15 | 12.18 |  | 1162
|  |  |  | в т.ч. ЗПМ |  |  |  |  | 0 | 1.15 | 30.92 |  | (0)
|  |  |  | МР |  |  |  |  | 0 | 1 | 8.28 |  | 0
|  |  |  | НР от ФОТ |  | % | 142 | [5 empty] | 10751
|  |  |  | СП от ФОТ |  | % | 95 | [5 empty] | 7192
|  |  |  | ЗТР |  | чел-ч | 2.32 |  |  | 1.15 |  |  |  |  | 26.36
|  |  |  | Всего по позиции | [8 empty] | 26676 |  | 2700
28 |  | 04.2.01.01-0046 |  | Смеси асфальтобетонные плотные мелкозернистые тип а марка I |  | т | 12.6958 |  | 503.58 | 1 | 8.28 |  | 52937
29 |  | ФЕР 27-09-018-01 МДС 421пр Прил.10.таб.1.п.2А |  | Нанесение линии горизонтальной дорожной разметки краской со световозвращающими элементами на дорожное покрытие (асфальт, поверхностная обработка) |  | 100 м2 | 1.64
|  |  |  | ЗП |  |  |  |  | 17.03 | 1.15 | 30.92 |  | 993
|  |  |  | ЭМ |  |  |  |  | 201.37 | 1.15 | 12.18 |  | 4626
|  |  |  | в т.ч. ЗПМ |  |  |  |  | 28.94 | 1.15 | 30.92 |  | (1688)
|  |  |  | МР |  |  |  |  | 8.76 | 1 | 8.28 |  | 119
|  |  |  | НР от ФОТ |  | % | 142 | [5 empty] | 3807
|  |  |  | СП от ФОТ |  | % | 95 | [5 empty] | 2547
|  |  |  | ЗТР |  | чел-ч | 1.77 |  |  | 1.15 |  |  |  |  | 3.34
|  |  |  | Всего по позиции | [8 empty] | 12092 |  | 7373
30 |  | 01.5.01.01-0003 |  | Краска разметочная дорожная: АК-503 "Колор-м", желтая (в т. Ч. Для разметки взлетно- посадочных полос аэродромов) |  | т | 0.12771 |  | 34591.03 | 1 | 8.28 |  | 36577
31 |  | ФЕР 09-03-040-01 прим. МДС 421пр Прил.10.таб.1.п.2А |  | Монтаж защитных ограждений оборудования (в метсах примвкания служебного прохода к автомобильной парковке) |  | т | 0.0363
|  |  |  | ЗП |  |  |  |  | 766.39 | 1.15 | 30.92 |  | 989
|  |  |  | ЭМ |  |  |  |  | 56.83 | 1.15 | 12.18 |  | 29
|  |  |  | в т.ч. ЗПМ |  |  |  |  | 3.82 | 1.15 | 30.92 |  | (5)
|  |  |  | МР |  |  |  |  | 171.4 | 1 | 8.28 |  | 52
|  |  |  | НР от ФОТ |  | % | 90 | [5 empty] | 895
|  |  |  | СП от ФОТ |  | % | 85 | [5 empty] | 845
|  |  |  | ЗТР |  | чел-ч | 86.5 |  |  | 1.15 |  |  |  |  | 3.61
|  |  |  | Всего по позиции | [8 empty] | 2810 |  | 77410
32 |  | Прайс-лист ООО "Компания Ариз Групп" |  | Колесоотбойник металлический Vigi GS-01, окрас желто-черный (Цена=983,33/8.28) с учетом транспортных расходов 3% |  | шт | 30 |  | 118.76 | 1.03 | 8.28 |  | 30385
33 |  | ФЕР 27-09-001-08 прим. МДС 421пр Прил.10.таб.1.п.2А |  | Устройство металлических пешеходных ограждений |  | 100 м | 1
|  |  |  | ЗП |  |  |  |  | 406.09 | 1.15 | 30.92 |  | 14440
|  |  |  | ЭМ |  |  |  |  | 76.88 | 1.15 | 12.18 |  | 1077
|  |  |  | в т.ч. ЗПМ |  |  |  |  | 13.57 | 1.15 | 30.92 |  | (483)
|  |  |  | МР |  |  |  |  | 855.25 | 1 | 8.28 |  | 7081
|  | 08.4.01.02-0001 |  | Детали закладные, вес до 1 кг |  | т | 0.64 |  | 11684 | 1 | 8.28 |  | 61916
|  | 04.1.02.03-0006 |  | Смеси бетонные тяжелого бетона (бст) для дорожных и аэродромных покрытий и оснований, класс В15 (м200) |  | м3 | 8.16 |  | 632.46 | 1 | 8.28 |  | 42732
|  |  |  | НР от ФОТ |  | % | 142 | [5 empty] | 21191
|  |  |  | СП от ФОТ |  | % | 95 | [5 empty] | 14177
|  |  |  | ЗТР |  | чел-ч | 48.46 |  |  | 1.15 |  |  |  |  | 55.73
|  |  |  | Всего по позиции | [8 empty] | 162614 |  | 162614
34 |  | 07.2.07.13-0071 |  | Конструкции стальные перил |  | т | 2.231 |  | 12091.04 | 1 | 8.28 |  | 223354
|  |  |  | Итого прямые затраты по разделу | [8 empty] | 1301974
в том числе:
|  |  |  | оплата труда | [8 empty] | 68887
|  |  |  | эксплуатация машин и механизмов | [8 empty] | 140083
|  |  |  | материальные ресурсы | [8 empty] | 1062896
|  |  |  | перевозка | [8 empty] | 30108
|  |  |  | Итого ФОТ (справочно) | [8 empty] | 88173
|  |  |  | Итого накладные расходы | [8 empty] | 118640
|  |  |  | Итого сметная прибыль | [8 empty] | 78464
|  |  |  | Итого прочие затраты | [8 empty] | 30
|  |  |  | Итого по разделу | [8 empty] | 1499108
Устройство тротуара вдоль АБК 27 м
35 |  | ФЕРр 68-13-2 МДС 421пр Прил.10.таб.1.п.2В |  | Разборка асфальтобетонных покрытий тротуаров толщиной до 4 см: с помощью молотков отбойных пневматических |  | 1000 м2 | 0.014
|  |  |  | ЗП |  |  |  |  | 479.99 | 1.15 | 30.92 |  | 239
|  |  |  | ЭМ |  |  |  |  | 1485.06 | 1.15 | 12.18 |  | 291
|  |  |  | в т.ч. ЗПМ |  |  |  |  | 157.94 | 1.15 | 30.92 |  | (79)
|  |  |  | МР |  |  |  |  | 0 | 1 | 8.28 |  | 0
|  |  |  | НР от ФОТ |  | % | 104 | [5 empty] | 331
|  |  |  | СП от ФОТ |  | % | 60 | [5 empty] | 191
|  |  |  | ЗТР |  | чел-ч | 57.76 |  |  | 1.15 |  |  |  |  | 0.93
|  |  |  | Всего по позиции | [8 empty] | 1052 |  | 75143
36 |  | ФССЦпг 01-01-01-043 |  | Погрузка мусора строительного с погрузкой экскаваторами емкостью ковша до 0,5 м3 при автомобильных перевозках |  | 1 т груза | 1.144 |  | 3.28 | 1 | 12.18 |  | 46
|  |  |  | Всего по позиции | [8 empty] | 46 |  | 40
37 |  | ФССЦпг 03-21-01-015 |  | Перевозка грузов I класса автомобилями-самосвалами грузоподъемностью 10 т работающих вне карьера на расстояние: до 15 км |  | 1 т груза | 1.144 |  | 13.38 | 1 | 12.18 |  | 186
|  |  |  | Всего по позиции | [8 empty] | 186 |  | 163
38 |  | ФЕР 01-02-099-02 МДС 421пр Прил.10.таб.1.п.2А |  | Валка деревьев мягких пород с корня, диаметр стволов: до 20 см |  | 100 шт | 0.05
|  |  |  | ЗП |  |  |  |  | 61.29 | 1.15 | 30.92 |  | 109
|  |  |  | НР от ФОТ |  | % | 80 | [5 empty] | 87
|  |  |  | СП от ФОТ |  | % | 45 | [5 empty] | 49
|  |  |  | ЗТР |  | чел-ч | 6.52 |  |  | 1.15 |  |  |  |  | 0.37
|  |  |  | Всего по позиции | [8 empty] | 245 |  | 4900
39 |  | ФЕР 01-02-100-01 МДС 421пр Прил.10.таб.1.п.2А |  | Трелевка хлыстов древесины на расстояние до 300 м тракторами мощностью: 59 кВт (80 л.с.), диаметр стволов до 20 см |  | 100 шт | 0.05
|  |  |  | ЗП |  |  |  |  | 115.44 | 1.15 | 30.92 |  | 205
|  |  |  | ЭМ |  |  |  |  | 655.43 | 1.15 | 12.18 |  | 459
|  |  |  | в т.ч. ЗПМ |  |  |  |  | 114.62 | 1.15 | 30.92 |  | (204)
|  |  |  | МР |  |  |  |  | 0 | 1 | 8.28 |  | 0
|  |  |  | НР от ФОТ |  | % | 80 | [5 empty] | 327
|  |  |  | СП от ФОТ |  | % | 45 | [5 empty] | 184
|  |  |  | ЗТР |  | чел-ч | 14.8 |  |  | 1.15 |  |  |  |  | 0.85
|  |  |  | Всего по позиции | [8 empty] | 1175 |  | 23500
40 |  | ФЕР 01-02-101-03 МДС 421пр Прил.10.таб.1.п.2А |  | Разделка древесины мягких пород, полученной от валки леса, диаметр стволов: до 20 см |  | 100 деревьев | 0.05
|  |  |  | ЗП |  |  |  |  | 181.01 | 1.15 | 30.92 |  | 322
|  |  |  | НР от ФОТ |  | % | 80 | [5 empty] | 258
|  |  |  | СП от ФОТ |  | % | 45 | [5 empty] | 145
|  |  |  | ЗТР |  | чел-ч | 21.6 |  |  | 1.15 |  |  |  |  | 1.24
|  |  |  | Всего по позиции | [8 empty] | 725 |  | 14500
41 |  | ФЕР 01-02-105-01 МДС 421пр Прил.10.таб.1.п.2А |  | Корчевка пней в грунтах естественного залегания корчевателями-собирателями на тракторе мощностью 79 кВт (108 л.с.) с перемещением пней до 5 м, диаметр пней: до 24 см |  | 100 шт | 0.06
|  |  |  | ЭМ |  |  |  |  | 197.38 | 1.15 | 12.18 |  | 166
|  |  |  | в т.ч. ЗПМ |  |  |  |  | 31.97 | 1.15 | 30.92 |  | (68)
|  |  |  | НР от ФОТ |  | % | 80 | [5 empty] | 54
|  |  |  | СП от ФОТ |  | % | 45 | [5 empty] | 31
|  |  |  | Всего по позиции | [8 empty] | 251 |  | 4183
42 |  | ФЕР 01-02-105-04 МДС 421пр Прил.10.таб.1.п.2А |  | При перемещении пней на каждые последующие 10 м добавлять: к расценке 01-02-105-01 |  | 100 шт | 0.12
|  |  |  | ЭМ |  |  |  |  | 25.78 | 1.15 | 12.18 |  | 43
|  |  |  | в т.ч. ЗПМ |  |  |  |  | 4.18 | 1.15 | 30.92 |  | (18)
|  |  |  | НР от ФОТ |  | % | 80 | [5 empty] | 14
|  |  |  | СП от ФОТ |  | % | 45 | [5 empty] | 8
|  |  |  | Всего по позиции | [8 empty] | 65 |  | 542
43 |  | ФССЦпг 01-01-01-043 |  | Погрузка мусора строительного с погрузкой экскаваторами емкостью ковша до 0,5 м3 при автомобильных перевозках |  | 1 т груза | 2.5 |  | 3.28 | 1 | 12.18 |  | 100
|  |  |  | Всего по позиции | [8 empty] | 100 |  | 40
44 |  | ФССЦпг 03-21-01-015 |  | Перевозка грузов I класса автомобилями-самосвалами грузоподъемностью 10 т работающих вне карьера на расстояние: до 15 км |  | 1 т груза | 2.5 |  | 13.38 | 1 | 12.18 |  | 407
|  |  |  | Всего по позиции | [8 empty] | 407 |  | 163
45 |  | ФЕР 01-01-013-14 МДС 421пр Прил.10.таб.1.п.2А |  | Разработка грунта с погрузкой на автомобили-самосвалы экскаваторами с ковшом вместимостью: 0,5 (0,5-0,63) м3, группа грунтов 2 |  | 1000 м3 | 0.006
|  |  |  | ЗП |  |  |  |  | 101.4 | 1.15 | 30.92 |  | 22
|  |  |  | ЭМ |  |  |  |  | 3563.26 | 1.15 | 12.18 |  | 299
|  |  |  | в т.ч. ЗПМ |  |  |  |  | 507.6 | 1.15 | 30.92 |  | (108)
|  |  |  | МР |  |  |  |  | 4.34 | 1 | 8.28 |  | 0
|  |  |  | НР от ФОТ |  | % | 95 | [5 empty] | 124
|  |  |  | СП от ФОТ |  | % | 50 | [5 empty] | 65
|  |  |  | ЗТР |  | чел-ч | 13 |  |  | 1.15 |  |  |  |  | 0.09
|  |  |  | Всего по позиции | [8 empty] | 510 |  | 85000
46 |  | ФССЦпг 03-21-01-015 |  | Перевозка грузов I класса автомобилями-самосвалами грузоподъемностью 10 т работающих вне карьера на расстояние: до 15 км (V=6*1.6) |  | 1 т груза | 9.6 |  | 13.38 | 1 | 12.18 |  | 1564
|  |  |  | Всего по позиции | [8 empty] | 1564 |  | 163
47 |  | ФЕР 08-01-002-03 МДС 421пр Прил.10.таб.1.п.2А |  | Устройство основания под фундаменты: гравийного |  | м3 | 0.8464
|  |  |  | ЗП |  |  |  |  | 6.75 | 1.15 | 30.92 |  | 203
|  |  |  | ЭМ |  |  |  |  | 8.29 | 1.15 | 12.18 |  | 98
|  |  |  | в т.ч. ЗПМ |  |  |  |  | 0.81 | 1.15 | 30.92 |  | (24)
|  |  |  | МР |  |  |  |  | 0.37 | 1 | 8.28 |  | 3
|  |  |  | НР от ФОТ |  | % | 122 | [5 empty] | 277
|  |  |  | СП от ФОТ |  | % | 80 | [5 empty] | 182
|  |  |  | ЗТР |  | чел-ч | 0.85 |  |  | 1.15 |  |  |  |  | 0.83
|  |  |  | Всего по позиции | [8 empty] | 763 |  | 901
48 |  | 02.2.04.03-0015 |  | Смесь песчано-гравийная природная обогащенная с содержанием гравия 65-75% |  | м3 | 0.99875 |  | 90 | 1 | 8.28 |  | 744
49 |  | ФЕР 27-02-010-02 МДС 421пр Прил.10.таб.1.п.2А |  | Установка бортовых камней бетонных: при других видах покрытий |  | 100 м | 0.99
|  |  |  | ЗП |  |  |  |  | 590.51 | 1.15 | 30.92 |  | 20787
|  |  |  | ЭМ |  |  |  |  | 73.02 | 1.15 | 12.18 |  | 1013
|  |  |  | в т.ч. ЗПМ |  |  |  |  | 8.7 | 1.15 | 30.92 |  | (306)
|  |  |  | МР |  |  |  |  | 3690.05 | 1 | 8.28 |  | 30248
|  |  |  | НР от ФОТ |  | % | 142 | [5 empty] | 29952
|  |  |  | СП от ФОТ |  | % | 95 | [5 empty] | 20038
|  |  |  | ЗТР |  | чел-ч | 69.8 |  |  | 1.15 |  |  |  |  | 79.47
|  |  |  | Всего по позиции | [8 empty] | 102038 |  | 103069
50 |  | 05.2.03.03-0031 |  | Камни бортовые БР 100.20.8, бетон В22,5 (м300), объем 0,016 м3 |  | шт | 99 |  | 22.36 | 1 | 8.28 |  | 18329
51 |  | ФЕР 27-04-001-02 МДС 421пр Прил.10.таб.1.п.2А |  | Устройство подстилающих и выравнивающих слоев оснований из песчано-гравийной смеси, дресвы |  | 100 м3 | 0.06
|  |  |  | ЗП |  |  |  |  | 115.49 | 1.15 | 30.92 |  | 246
|  |  |  | ЭМ |  |  |  |  | 3357.76 | 1.15 | 12.18 |  | 2822
|  |  |  | в т.ч. ЗПМ |  |  |  |  | 181.59 | 1.15 | 30.92 |  | (387)
|  |  |  | МР |  |  |  |  | 17.08 | 1 | 8.28 |  | 8
|  |  |  | НР от ФОТ |  | % | 142 | [5 empty] | 899
|  |  |  | СП от ФОТ |  | % | 95 | [5 empty] | 601
|  |  |  | ЗТР |  | чел-ч | 14.4 |  |  | 1.15 |  |  |  |  | 0.99
|  |  |  | Всего по позиции | [8 empty] | 4576 |  | 76267
52 |  | 02.2.04.03-0015 |  | Смесь песчано-гравийная природная обогащенная с содержанием гравия 65-75% |  | м3 | 7.08 |  | 90 | 1 | 8.28 |  | 5276
53 |  | ФЕР 27-06-026-01 МДС 421пр Прил.10.таб.1.п.2А |  | Розлив вяжущих материалов |  | т | 0.0216
|  |  |  | ЭМ |  |  |  |  | 39.1 | 1.15 | 12.18 |  | 12
|  |  |  | в т.ч. ЗПМ |  |  |  |  | 7.15 | 1.15 | 30.92 |  | (5)
|  | 01.2.01.01-0032 прим. |  | Битумы полимерно-модифицированные дорожные, марка: "G- WAY STYRELF 60 стандарт" |  | т | 0.022248 |  | 3299.19 | 1 | 8.28 |  | 608
|  |  |  | НР от ФОТ |  | % | 142 | [5 empty] | 7
|  |  |  | СП от ФОТ |  | % | 95 | [5 empty] | 5
|  |  |  | Всего по позиции | [8 empty] | 632 |  | 29259
54 |  | ФЕР 27-07-001-01 МДС 421пр Прил.10.таб.1.п.2А |  | Устройство асфальтобетонных покрытий дорожек и тротуаров однослойных из литой мелкозернистой асфальтобетонной смеси толщиной 3 см |  | 100 м2 | 0.405
|  |  |  | ЗП |  |  |  |  | 133.78 | 1.15 | 30.92 |  | 1927
|  |  |  | ЭМ |  |  |  |  | 57.32 | 1.15 | 12.18 |  | 325
|  |  |  | в т.ч. ЗПМ |  |  |  |  | 0.8 | 1.15 | 30.92 |  | (12)
|  |  |  | МР |  |  |  |  | 131.4 | 1 | 8.28 |  | 441
|  |  |  | НР от ФОТ |  | % | 142 | [5 empty] | 2753
|  |  |  | СП от ФОТ |  | % | 95 | [5 empty] | 1842
|  |  |  | ЗТР |  | чел-ч | 14.4 |  |  | 1.15 |  |  |  |  | 6.71
|  |  |  | Всего по позиции | [8 empty] | 7288 |  | 17995
55 |  | 04.2.01.01-0046 |  | Смеси асфальтобетонные плотные мелкозернистые тип а марка I |  | т | 3.1225 |  | 503.58 | 1 | 8.28 |  | 13020
56 |  | ФЕР 27-07-001-02 МДС 421пр Прил.10.таб.1.п.2А |  | На каждые 0,5 см изменения толщины покрытия добавлять к расценке 27-07-001-01 с К=2 до 4 см |  | 100 м2 | 0.81
|  |  |  | ЗП |  |  |  |  | 21.55 | 1.15 | 30.92 |  | 621
|  |  |  | ЭМ |  |  |  |  | 8.4 | 1.15 | 12.18 |  | 95
|  |  |  | в т.ч. ЗПМ |  |  |  |  | 0 | 1.15 | 30.92 |  | (0)
|  |  |  | МР |  |  |  |  | 0 | 1 | 8.28 |  | 0
|  |  |  | НР от ФОТ |  | % | 142 | [5 empty] | 882
|  |  |  | СП от ФОТ |  | % | 95 | [5 empty] | 590
|  |  |  | ЗТР |  | чел-ч | 2.32 |  |  | 1.15 |  |  |  |  | 2.16
|  |  |  | Всего по позиции | [8 empty] | 2188 |  | 2701
57 |  | 04.2.01.01-0046 |  | Смеси асфальтобетонные плотные мелкозернистые тип а марка I |  | т | 1.0409 |  | 503.58 | 1 | 8.28 |  | 4340
58 |  | ФЕР 27-09-018-01 МДС 421пр Прил.10.таб.1.п.2А |  | Нанесение линии горизонтальной дорожной разметки краской со световозвращающими элементами на дорожное покрытие (асфальт, поверхностная обработка) |  | 100 м2 | 0.243
|  |  |  | ЗП |  |  |  |  | 17.03 | 1.15 | 30.92 |  | 147
|  |  |  | ЭМ |  |  |  |  | 201.37 | 1.15 | 12.18 |  | 685
|  |  |  | в т.ч. ЗПМ |  |  |  |  | 28.94 | 1.15 | 30.92 |  | (250)
|  |  |  | МР |  |  |  |  | 8.76 | 1 | 8.28 |  | 18
|  |  |  | НР от ФОТ |  | % | 142 | [5 empty] | 564
|  |  |  | СП от ФОТ |  | % | 95 | [5 empty] | 377
|  |  |  | ЗТР |  | чел-ч | 1.77 |  |  | 1.15 |  |  |  |  | 0.49
|  |  |  | Всего по позиции | [8 empty] | 1791 |  | 7370
59 |  | 01.5.01.01-0003 |  | Краска разметочная дорожная: АК-503 "Колор-м", желтая (в т. Ч. Для разметки взлетно- посадочных полос аэродромов) |  | т | 0.018922 |  | 34591.03 | 1 | 8.28 |  | 5420
|  |  |  | Итого прямые затраты по разделу | [8 empty] | 111748
в том числе:
|  |  |  | оплата труда | [8 empty] | 24828
|  |  |  | эксплуатация машин и механизмов | [8 empty] | 6308
|  |  |  | материальные ресурсы | [8 empty] | 78455
|  |  |  | перевозка | [8 empty] | 2157
|  |  |  | Итого ФОТ (справочно) | [8 empty] | 26289
|  |  |  | Итого накладные расходы | [8 empty] | 36529
|  |  |  | Итого сметная прибыль | [8 empty] | 24308
|  |  |  | Итого прочие затраты | [8 empty] | 146
|  |  |  | Итого по разделу | [8 empty] | 172731
Устройство освещения инв.№013/01/00000052
60 |  | ФЕР 46-04-001-03 прим. МДС 421пр Прил.10.таб.1.п.2В |  | Разборка: железобетонных фундаментов (Разборка ж.б. забора для установки опор освещения) |  | м3 | 0.1
|  |  |  | ЗП |  |  |  |  | 120.81 | 1.15 | 30.92 |  | 430
|  |  |  | ЭМ |  |  |  |  | 294.96 | 1.15 | 10.07 |  | 342
|  |  |  | в т.ч. ЗПМ |  |  |  |  | 0 | 1.15 | 30.92 |  | (0)
|  |  |  | МР |  |  |  |  | 22.45 | 1 | 7.75 |  | 17
|  |  |  | НР от ФОТ |  | % | 110 | [5 empty] | 473
|  |  |  | СП от ФОТ |  | % | 70 | [5 empty] | 301
|  |  |  | ЗТР |  | чел-ч | 13.32 |  |  | 1.15 |  |  |  |  | 1.53
|  |  |  | Всего по позиции | [8 empty] | 1563 |  | 15630
61 |  | ФССЦпг 01-01-01-043 |  | Погрузка мусора строительного с погрузкой экскаваторами емкостью ковша до 0,5 м3 при автомобильных перевозках (V=0.1*2.5) |  | 1 т груза | 0.25 |  | 3.28 | 1 | 10.07 |  | 8
|  |  |  | Всего по позиции | [8 empty] | 8 |  | 32
62 |  | ФССЦпг 03-21-01-015 |  | Перевозка грузов I класса автомобилями-самосвалами грузоподъемностью 10 т работающих вне карьера на расстояние: до 15 км (V=0.1*2.5) |  | 1 т груза | 0.25 |  | 13.38 | 1 | 10.07 |  | 34
|  |  |  | Всего по позиции | [8 empty] | 34 |  | 136
63 |  | ФЕР 33-01-007-02 МДС 421пр Прил.10.таб.1.п.2А |  | Бурение котлованов на глубину бурения: до 3 м, 2 группа грунтов |  | шт | 2
|  |  |  | ЗП |  |  |  |  | 9.91 | 1.15 | 30.92 |  | 705
|  |  |  | ЭМ |  |  |  |  | 148.24 | 1.15 | 10.07 |  | 3433
|  |  |  | в т.ч. ЗПМ |  |  |  |  | 12.41 | 1.15 | 30.92 |  | (883)
|  |  |  | МР |  |  |  |  | 0 | 1 | 7.75 |  | 0
|  |  |  | НР от ФОТ |  | % | 105 | [5 empty] | 1667
|  |  |  | СП от ФОТ |  | % | 60 | [5 empty] | 953
|  |  |  | ЗТР |  | чел-ч | 1.03 |  |  | 1.15 |  |  |  |  | 2.37
|  |  |  | Всего по позиции | [8 empty] | 6758 |  | 3379
64 |  | ФЕР 06-01-001-13 прим. МДС 421пр Прил.10.таб.1.п.2А |  | Устройство фундаментов-столбов: бетонных |  | 100 м3 | 0.0381
|  |  |  | ЗП |  |  |  |  | 4179.7 | 1.15 | 30.92 |  | 5662
|  |  |  | ЭМ |  |  |  |  | 1734.07 | 1.15 | 10.07 |  | 765
|  |  |  | в т.ч. ЗПМ |  |  |  |  | 260.92 | 1.15 | 30.92 |  | (353)
|  |  |  | МР |  |  |  |  | 4083.79 | 1 | 7.75 |  | 1206
|  |  |  | НР от ФОТ |  | % | 105 | [5 empty] | 6316
|  |  |  | СП от ФОТ |  | % | 65 | [5 empty] | 3910
|  |  |  | ЗТР |  | чел-ч | 490 |  |  | 1.15 |  |  |  |  | 21.47
|  |  |  | Всего по позиции | [8 empty] | 17859 |  | 468740
65 |  | 04.1.02.05-0009 |  | Смеси бетонные тяжелого бетона (бст), класс В25 (м350) |  | м3 | 3.8862 |  | 725.69 | 1 | 7.75 |  | 21856
66 |  | ФЕР 06-03-004-08 прим. МДС 421пр Прил.10.таб.1.п.2А |  | Установка стальных конструкций, остающихся в теле бетона |  | т | 0.74
|  |  |  | ЗП |  |  |  |  | 408.85 | 1.15 | 30.92 |  | 10758
|  |  |  | ЭМ |  |  |  |  | 425.84 | 1.15 | 10.07 |  | 3649
|  |  |  | в т.ч. ЗПМ |  |  |  |  | 51.59 | 1.15 | 30.92 |  | (1357)
|  |  |  | МР |  |  |  |  | 72.21 | 1 | 7.75 |  | 414
|  |  |  | НР от ФОТ |  | % | 105 | [5 empty] | 12721
|  |  |  | СП от ФОТ |  | % | 65 | [5 empty] | 7875
|  |  |  | ЗТР |  | чел-ч | 42.5 |  |  | 1.15 |  |  |  |  | 36.17
|  |  |  | Всего по позиции | [8 empty] | 35417 |  | 47861
67 |  | 07.2.02.01-0024 |  | Деталь закладная: фундамента ЗФ-24/4/К300-2,0-Б (танс.31.001.000) |  | шт | 2 |  | 2381.03 | 1 | 7.75 |  | 36906
68 |  | ФЕР 33-01-016-01 прим. МДС 421пр Прил.10.таб.1.п.2А |  | Установка стальных опор промежуточных: свободностоящих, одностоечных массой до 2 т |  | т | 0.372
|  |  |  | ЗП |  |  |  |  | 253.76 | 1.15 | 30.92 |  | 3357
|  |  |  | ЭМ |  |  |  |  | 851.32 | 1.15 | 10.07 |  | 3667
|  |  |  | в т.ч. ЗПМ |  |  |  |  | 55.87 | 1.15 | 30.92 |  | (739)
|  |  |  | МР |  |  |  |  | 0 | 1 | 7.75 |  | 0
|  |  |  | НР от ФОТ |  | % | 105 | [5 empty] | 4301
|  |  |  | СП от ФОТ |  | % | 60 | [5 empty] | 2458
|  |  |  | ЗТР |  | чел-ч | 26 |  |  | 1.15 |  |  |  |  | 11.12
|  |  |  | Всего по позиции | [8 empty] | 13783 |  | 37051
69 |  | 07.4.03.06-0018 |  | Опора несиловая фланцевая граненая коническая, ОГК-12-Ц |  | шт | 2 |  | 5459.21 | 1 | 7.75 |  | 84618
70 |  | ФЕР 01-02-057-02 МДС 421пр Прил.10.таб.1.п.2А |  | Разработка грунта вручную в траншеях глубиной до 2 м без креплений с откосами, группа грунтов: 2 |  | 100 м3 | 0.252
|  |  |  | ЗП |  |  |  |  | 1201.2 | 1.15 | 30.92 |  | 10763
|  |  |  | НР от ФОТ |  | % | 80 | [5 empty] | 8610
|  |  |  | СП от ФОТ |  | % | 45 | [5 empty] | 4843
|  |  |  | ЗТР |  | чел-ч | 154 |  |  | 1.15 |  |  |  |  | 44.63
|  |  |  | Всего по позиции | [8 empty] | 24216 |  | 96095
71 |  | ФЕРм 08-02-166-05 Кдем=0,5 МДС 421пр Прил.10.таб.1.п.2Б |  | Муфта соединительная свинцовая с защитным кожухом для кабеля напряжением до 10 кВ: с заливкой кожуха массой, сечение жил до 185 мм2 |  | шт | 2
|  |  |  | ЗП |  |  |  |  | 105.28 | 0.575 | 30.92 |  | 3744
|  |  |  | ЭМ |  |  |  |  | 5.43 | 0.575 | 10.07 |  | 63
|  |  |  | в т.ч. ЗПМ |  |  |  |  | 0.76 | 0.575 | 30.92 |  | (27)
|  |  |  | МР |  |  |  |  | 37.09 | 0 | 7.75 |  | 0
|  |  |  | НР от ФОТ |  | % | 95 | [5 empty] | 3582
|  |  |  | СП от ФОТ |  | % | 65 | [5 empty] | 2451
|  |  |  | ЗТР |  | чел-ч | 11.2 |  |  | 0.575 |  |  |  |  | 12.88
|  |  |  | Всего по позиции | [8 empty] | 9840 |  | 4920
72 |  | ФЕРм 08-02-166-05 МДС 421пр Прил.10.таб.1.п.2Б |  | Муфта соединительная свинцовая с защитным кожухом для кабеля напряжением до 10 кВ: с заливкой кожуха массой, сечение жил до 185 мм2 |  | шт | 2
|  |  |  | ЗП |  |  |  |  | 105.28 | 1.15 | 30.92 |  | 7487
|  |  |  | ЭМ |  |  |  |  | 5.43 | 1.15 | 10.07 |  | 126
|  |  |  | в т.ч. ЗПМ |  |  |  |  | 0.76 | 1.15 | 30.92 |  | (54)
|  |  |  | МР |  |  |  |  | 37.09 | 1 | 7.75 |  | 575
|  |  |  | НР от ФОТ |  | % | 95 | [5 empty] | 7164
|  |  |  | СП от ФОТ |  | % | 65 | [5 empty] | 4902
|  |  |  | ЗТР |  | чел-ч | 11.2 |  |  | 1.15 |  |  |  |  | 25.76
|  |  |  | Всего по позиции | [8 empty] | 20254 |  | 10127
73 |  | 20.2.09.04-0010 прим. |  | Муфта термоусаживаемая соединительная для кабеля с полиэтиленовой или бумажной изоляцией на напряжение до 10 КВ, марки СТП-10-3X(150-240) ММ2 или аналог |  | шт | 2 |  | 776.69 | 1 | 7.75 |  | 12039
74 |  | ФЕРм 08-02-142-01 МДС 421пр Прил.10.таб.1.п.2Б |  | Устройство постели при одном кабеле в траншее (h=10 см) |  | 100 м | 0.7
|  |  |  | ЗП |  |  |  |  | 49.82 | 1.15 | 30.92 |  | 1240
|  |  |  | ЭМ |  |  |  |  | 256.27 | 1.15 | 10.07 |  | 2077
|  |  |  | в т.ч. ЗПМ |  |  |  |  | 45.24 | 1.15 | 30.92 |  | (1126)
|  |  |  | МР |  |  |  |  | 1 | 1 | 7.75 |  | 5
|  |  |  | НР от ФОТ |  | % | 95 | [5 empty] | 2248
|  |  |  | СП от ФОТ |  | % | 65 | [5 empty] | 1538
|  |  |  | ЗТР |  | чел-ч | 5.3 |  |  | 1.15 |  |  |  |  | 4.27
|  |  |  | Всего по позиции | [8 empty] | 7108 |  | 10154
75 |  | ФЕРм 08-02-143-05 МДС 421пр Прил.10.таб.1.п.2Б |  | Покрытие кабеля, проложенного в траншее: лентой сигнальной |  | 100 м | 0.7
|  |  |  | ЗП |  |  |  |  | 3.85 | 1.15 | 30.92 |  | 96
|  |  |  | ЭМ |  |  |  |  | 1.31 | 1.15 | 10.07 |  | 11
|  |  |  | в т.ч. ЗПМ |  |  |  |  | 0.23 | 1.15 | 30.92 |  | (6)
|  |  |  | МР |  |  |  |  | 0.08 | 1 | 7.75 |  | 0
|  |  |  | НР от ФОТ |  | % | 95 | [5 empty] | 97
|  |  |  | СП от ФОТ |  | % | 65 | [5 empty] | 66
|  |  |  | ЗТР |  | чел-ч | 0.48 |  |  | 1.15 |  |  |  |  | 0.39
|  |  |  | Всего по позиции | [8 empty] | 270 |  | 386
76 |  | 01.7.06.08-0003 |  | Лента полиэтиленовая сигнальная, ширина 200 мм, толщина 50 мкм |  | 100 м | 0.7 |  | 108 | 1 | 7.75 |  | 586
77 |  | 02.3.01.02-0033 |  | Песок природный обогащенный для строительных работ средний |  | м3 | 0.71 |  | 70.6 | 1 | 7.75 |  | 388
78 |  | ФЕРм 08-02-141-01 МДС 421пр Прил.10.таб.1.п.2Б |  | Кабель до 35 кВ в готовых траншеях без покрытий, масса 1 м: до 1 кг |  | 100 м | 0.7
|  |  |  | ЗП |  |  |  |  | 103.02 | 1.15 | 30.92 |  | 2564
|  |  |  | ЭМ |  |  |  |  | 66.92 | 1.15 | 10.07 |  | 542
|  |  |  | в т.ч. ЗПМ |  |  |  |  | 7.79 | 1.15 | 30.92 |  | (194)
|  |  |  | МР |  |  |  |  | 72.97 | 1 | 7.75 |  | 396
|  |  |  | НР от ФОТ |  | % | 95 | [5 empty] | 2620
|  |  |  | СП от ФОТ |  | % | 65 | [5 empty] | 1793
|  |  |  | ЗТР |  | чел-ч | 10.96 |  |  | 1.15 |  |  |  |  | 8.82
|  |  |  | Всего по позиции | [8 empty] | 7915 |  | 11307
79 |  | 21.1.06.07-0049 |  | Кабель силовой с алюминиевыми жилами АВВГ 4Х25-660 |  | 1000 м | 0.07 |  | 18813.37 | 1 | 7.75 |  | 10206
80 |  | ФЕР 01-02-061-02 МДС 421пр Прил.10.таб.1.п.2А |  | Засыпка вручную траншей, пазух котлованов и ям, группа грунтов: 2 |  | 100 м3 | 0.23
|  |  |  | ЗП |  |  |  |  | 729 | 1.15 | 30.92 |  | 5962
|  |  |  | НР от ФОТ |  | % | 80 | [5 empty] | 4770
|  |  |  | СП от ФОТ |  | % | 45 | [5 empty] | 2683
|  |  |  | ЗТР |  | чел-ч | 97.2 |  |  | 1.15 |  |  |  |  | 25.71
|  |  |  | Всего по позиции | [8 empty] | 13415 |  | 58326
81 |  | ФЕР 33-04-014-02 прим. МДС 421пр Прил.10.таб.1.п.2А |  | Установка светильников: с лампами люминесцентными (2 шт. имеются, 2 шт. докупаются) |  | шт | 4
|  |  |  | ЗП |  |  |  |  | 17.81 | 1.15 | 30.92 |  | 2533
|  |  |  | ЭМ |  |  |  |  | 147.2 | 1.15 | 10.07 |  | 6819
|  |  |  | в т.ч. ЗПМ |  |  |  |  | 9.4 | 1.15 | 30.92 |  | (1337)
|  |  |  | МР |  |  |  |  | 0.51 | 1 | 7.75 |  | 16
|  |  |  | НР от ФОТ |  | % | 105 | [5 empty] | 4064
|  |  |  | СП от ФОТ |  | % | 60 | [5 empty] | 2322
|  |  |  | ЗТР |  | чел-ч | 2.01 |  |  | 1.15 |  |  |  |  | 9.25
|  |  |  | Всего по позиции | [8 empty] | 15754 |  | 3939
82 |  | 07.2.07.13-0221 |  | Хомуты стальные |  | кг | 30 |  | 9.6 | 1 | 7.75 |  | 2232
83 |  | 07.2.01.04-0082 прим. |  | Кронштейн прожекторный К61-0,2-0,4-0-0. Траверса из продольных и поперечных балок, подвесных устройств и сцепов, стали с 255 |  | т | 0.01 |  | 25110.01 | 1 | 7.75 |  | 1946
84 |  | Прайс-лист ООО «Ледел-Байкал» |  | Прожектор L-lego II 220 banner/178/Г30/5,0К/01/L100/IKIX-64/220АС IP66 (Цена=33250/8,28) с учетом транспортных расходов 3% |  | шт | 2 |  | 4015.7 | 1.03 | 7.75 |  | 64111
85 |  | ФЕРм 08-02-148-01 прим. МДС 421пр Прил.10.таб.1.п.2Б |  | Кабель до 35 кВ в проложенных трубах, блоках и коробах, масса 1 м кабеля: до 1 кг |  | 100 м | 0.48
|  |  |  | ЗП |  |  |  |  | 93.25 | 1.15 | 30.92 |  | 1592
|  |  |  | ЭМ |  |  |  |  | 46.25 | 1.15 | 10.07 |  | 257
|  |  |  | в т.ч. ЗПМ |  |  |  |  | 5.02 | 1.15 | 30.92 |  | (86)
|  |  |  | МР |  |  |  |  | 37.03 | 1 | 7.75 |  | 138
|  |  |  | НР от ФОТ |  | % | 95 | [5 empty] | 1594
|  |  |  | СП от ФОТ |  | % | 65 | [5 empty] | 1091
|  |  |  | ЗТР |  | чел-ч | 9.92 |  |  | 1.15 |  |  |  |  | 5.48
|  |  |  | Всего по позиции | [8 empty] | 4672 |  | 9733
86 |  | 21.1.06.09-0048 |  | Кабель силовой с медными жилами ввг 2Х2,5-660 |  | 1000 м | 0.048 |  | 3306.38 | 1 | 7.75 |  | 1230
87 |  | 20.2.08.01-0001 прим. |  | DIN-РЕЙКА металлическая тн 35/7,5 длина 260 мм |  | 100 шт | 0.01 |  | 403 | 1 | 7.75 |  | 31
88 |  | 62.1.01.09-0071 прим. 1.3 |  | Выключатели автоматические: "LEGRAND" серии DX-STANDART 3Р 63А |  | шт | 1 |  | 428.4 | 1.05 | 7.75 |  | 3486
89 |  | 20.5.04.09-0003 |  | Сжим типа У733М, для магистральных и ответвительных проводов и кабелей |  | 100 шт | 0.01 |  | 223.94 | 1 | 7.75 |  | 17
90 |  | ФЕРм 08-03-574-03 МДС 421пр Прил.10.таб.1.п.2Б |  | Разводка по устройствам и подключение жил кабелей или проводов сечением: до 35 мм2 |  | 100 шт | 0.06
|  |  |  | ЗП |  |  |  |  | 332.22 | 1.15 | 30.92 |  | 709
|  |  |  | ЭМ |  |  |  |  | 17.34 | 1.15 | 10.07 |  | 12
|  |  |  | в т.ч. ЗПМ |  |  |  |  | 0.5 | 1.15 | 30.92 |  | (1)
|  |  |  | МР |  |  |  |  | 182.06 | 1 | 7.75 |  | 85
|  |  |  | НР от ФОТ |  | % | 95 | [5 empty] | 675
|  |  |  | СП от ФОТ |  | % | 65 | [5 empty] | 462
|  |  |  | ЗТР |  | чел-ч | 33.49 |  |  | 1.15 |  |  |  |  | 2.31
|  |  |  | Всего по позиции | [8 empty] | 1943 |  | 32383
91 |  | ФЕРм 08-03-574-01 МДС 421пр Прил.10.таб.1.п.2Б |  | Разводка по устройствам и подключение жил кабелей или проводов сечением: до 10 мм2 |  | 100 шт | 0.06
|  |  |  | ЗП |  |  |  |  | 153.26 | 1.15 | 30.92 |  | 327
|  |  |  | ЭМ |  |  |  |  | 1.81 | 1.15 | 10.07 |  | 1
|  |  |  | в т.ч. ЗПМ |  |  |  |  | 0.26 | 1.15 | 30.92 |  | (1)
|  |  |  | МР |  |  |  |  | 98.83 | 1 | 7.75 |  | 46
|  |  |  | НР от ФОТ |  | % | 95 | [5 empty] | 312
|  |  |  | СП от ФОТ |  | % | 65 | [5 empty] | 213
|  |  |  | ЗТР |  | чел-ч | 15.45 |  |  | 1.15 |  |  |  |  | 1.07
|  |  |  | Всего по позиции | [8 empty] | 899 |  | 14983
|  |  |  | Итого прямые затраты по разделу | [8 empty] | 318791
в том числе:
|  |  |  | оплата труда | [8 empty] | 57929
|  |  |  | эксплуатация машин и механизмов | [8 empty] | 21764
|  |  |  | материальные ресурсы | [8 empty] | 239064
|  |  |  | Итого ФОТ (справочно) | [8 empty] | 64093
|  |  |  | Итого накладные расходы | [8 empty] | 61214
|  |  |  | Итого сметная прибыль | [8 empty] | 37861
|  |  |  | Итого оборудование | [8 empty] | 3486
|  |  |  | Итого по разделу | [8 empty] | 421360
Уширение автопроезда S=52.3 м2
92 |  | ФЕР 01-01-013-14 МДС 421пр Прил.10.таб.1.п.2А |  | Разработка грунта с погрузкой на автомобили-самосвалы экскаваторами с ковшом вместимостью: 0,5 (0,5-0,63) м3, группа грунтов 2 |  | 1000 м3 | 0.025
|  |  |  | ЗП |  |  |  |  | 101.4 | 1.15 | 30.92 |  | 90
|  |  |  | ЭМ |  |  |  |  | 3563.26 | 1.15 | 12.18 |  | 1248
|  |  |  | в т.ч. ЗПМ |  |  |  |  | 507.6 | 1.15 | 30.92 |  | (451)
|  |  |  | МР |  |  |  |  | 4.34 | 1 | 8.28 |  | 1
|  |  |  | НР от ФОТ |  | % | 95 | [5 empty] | 514
|  |  |  | СП от ФОТ |  | % | 50 | [5 empty] | 271
|  |  |  | ЗТР |  | чел-ч | 13 |  |  | 1.15 |  |  |  |  | 0.37
|  |  |  | Всего по позиции | [8 empty] | 2124 |  | 84960
93 |  | ФССЦпг 03-21-01-015 |  | Перевозка грузов I класса автомобилями-самосвалами грузоподъемностью 10 т работающих вне карьера на расстояние: до 15 км (V=25*1.6) |  | 1 т груза | 40 |  | 13.38 | 1 | 12.18 |  | 6519
|  |  |  | Всего по позиции | [8 empty] | 6519 |  | 163
94 |  | ФЕР 08-01-002-01 МДС 421пр Прил.10.таб.1.п.2А |  | Устройство основания под фундаменты: песчаного (толщина слоя t=0.25 см) |  | м3 | 7.5
|  |  |  | ЗП |  |  |  |  | 6.19 | 1.15 | 30.92 |  | 1651
|  |  |  | ЭМ |  |  |  |  | 8.1 | 1.15 | 12.18 |  | 851
|  |  |  | в т.ч. ЗПМ |  |  |  |  | 0.81 | 1.15 | 30.92 |  | (216)
|  |  |  | МР |  |  |  |  | 0.37 | 1 | 8.28 |  | 23
|  |  |  | НР от ФОТ |  | % | 122 | [5 empty] | 2278
|  |  |  | СП от ФОТ |  | % | 80 | [5 empty] | 1494
|  |  |  | ЗТР |  | чел-ч | 0.78 |  |  | 1.15 |  |  |  |  | 6.73
|  |  |  | Всего по позиции | [8 empty] | 6297 |  | 840
95 |  | 02.3.01.02-0033 |  | Песок природный обогащенный для строительных работ средний |  | м3 | 8.85 |  | 70.6 | 1 | 8.28 |  | 5173
96 |  | ФЕР 08-01-002-03 МДС 421пр Прил.10.таб.1.п.2А |  | Устройство основания под фундаменты: гравийного (толщина слоя t=0.35 см) |  | м3 | 11.3
|  |  |  | ЗП |  |  |  |  | 6.75 | 1.15 | 30.92 |  | 2712
|  |  |  | ЭМ |  |  |  |  | 8.29 | 1.15 | 12.18 |  | 1312
|  |  |  | в т.ч. ЗПМ |  |  |  |  | 0.81 | 1.15 | 30.92 |  | (325)
|  |  |  | МР |  |  |  |  | 0.37 | 1 | 8.28 |  | 35
|  |  |  | НР от ФОТ |  | % | 122 | [5 empty] | 3705
|  |  |  | СП от ФОТ |  | % | 80 | [5 empty] | 2430
|  |  |  | ЗТР |  | чел-ч | 0.85 |  |  | 1.15 |  |  |  |  | 11.05
|  |  |  | Всего по позиции | [8 empty] | 10194 |  | 902
97 |  | 02.2.04.03-0015 |  | Смесь песчано-гравийная природная обогащенная с содержанием гравия 65-75% |  | м3 | 12.656 |  | 90 | 1 | 8.28 |  | 9431
98 |  | ФЕР 31-01-067-03 прим. МДС 421пр Прил.10.таб.1.п.2А |  | Устройство армированного цементобетонного покрытия из бетона толщиной 30 см с применением средств малой механизации (ручная виброрейка) |  | 1000 м2 | 0.032
|  |  |  | ЗП |  |  |  |  | 15640.64 | 1.15 | 30.92 |  | 17797
|  |  |  | ЭМ |  |  |  |  | 11404.68 | 1.15 | 12.18 |  | 5112
|  |  |  | в т.ч. ЗПМ |  |  |  |  | 882.94 | 1.15 | 30.92 |  | (1005)
|  |  |  | МР |  |  |  |  | 19887.27 | 1 | 8.82 |  | 5613
|  |  |  | НР от ФОТ |  | % | 115 | [5 empty] | 21622
|  |  |  | СП от ФОТ |  | % | 85 | [5 empty] | 15982
|  |  |  | ЗТР |  | чел-ч | 1683.6 |  |  | 1.15 |  |  |  |  | 61.96
|  |  |  | Всего по позиции | [8 empty] | 66126 |  | 2066438
99 |  | ФЕР 31-01-067-04 прим. МДС 421пр Прил.10.таб.1.п.2А |  | На каждый 1 см изменения толщины добавлять или исключать к расценке 31-01-067- 03 на устройство армированного цементобетонного покрытия из бетона толщиной 30 см с применением средств малой механизации (ручная виброрейка) |  | 1000 м2 | -0.256
|  |  |  | ЗП |  |  |  |  | 84.9 | 1.15 | 30.92 |  | -773
|  |  |  | ЭМ |  |  |  |  | 137.16 | 1.15 | 12.18 |  | -492
|  |  |  | в т.ч. ЗПМ |  |  |  |  | 8.15 | 1.15 | 30.92 |  | (-74)
|  |  |  | МР |  |  |  |  | 82 | 1 | 8.28 |  | -174
|  |  |  | НР от ФОТ |  | % | 115 | [5 empty] | -974
|  |  |  | СП от ФОТ |  | % | 85 | [5 empty] | -720
|  |  |  | ЗТР |  | чел-ч | 9.36 |  |  | 1.15 |  |  |  |  | -2.76
|  |  |  | Всего по позиции | [8 empty] | -3133 |  | 12238
100 |  | 04.1.02.03-0029 |  | Смеси бетонные тяжелого бетона (бст) для дорожных и аэродромных покрытий и оснований, крупность заполнителя 10 мм, класс В25 (м350) |  | м3 | 7.0035 |  | 764.92 | 1 | 8.28 |  | 44357
101 |  | 08.4.03.03-0031 |  | Сталь арматурная, горячекатаная, периодического профиля, класс А-III, диаметр 10 мм |  | т | 0.41 |  | 8014.15 | 1 | 8.28 |  | 27206
102 |  | 08.4.03.03-0032 |  | Сталь арматурная, горячекатаная, периодического профиля, класс А-III, диаметр 12 мм |  | т | 0.6 |  | 7997.23 | 1 | 8.28 |  | 39730
103 |  | 08.4.03.02-0002 |  | Сталь арматурная, горячекатаная, гладкая, класс А-I, диаметр 8 мм |  | т | 0.06 |  | 6780 | 1 | 8.28 |  | 3368
104 |  | ФЕР 27-06-009-02 МДС 421пр Прил.10.таб.1.п.2А |  | Укладка геосетки в асфальтобетонное дорожное покрытие |  | 1000 м2 | 0.032
|  |  |  | ЗП |  |  |  |  | 127.98 | 1.15 | 30.92 |  | 146
|  |  |  | ЭМ |  |  |  |  | 14.65 | 1.15 | 12.18 |  | 7
|  |  |  | в т.ч. ЗПМ |  |  |  |  | 2.11 | 1.15 | 30.92 |  | (2)
|  |  |  | МР |  |  |  |  | 2059.2 | 1 | 8.28 |  | 546
|  |  |  | НР от ФОТ |  | % | 142 | [5 empty] | 210
|  |  |  | СП от ФОТ |  | % | 95 | [5 empty] | 141
|  |  |  | ЗТР |  | чел-ч | 14.11 |  |  | 1.15 |  |  |  |  | 0.52
|  |  |  | Всего по позиции | [8 empty] | 1050 |  | 32813
105 |  | 01.7.12.07-0184 прим. |  | Георешетка плоская одноосноориентированная (полимерная), марка: 120RE |  | м2 | 32 |  | 60.71 | 1 | 8.28 |  | 16086
106 |  | ФЕР 27-06-026-01 МДС 421пр Прил.10.таб.1.п.2А |  | Розлив вяжущих материалов |  | т | 0.0256
|  |  |  | ЭМ |  |  |  |  | 39.1 | 1.15 | 12.18 |  | 14
|  |  |  | в т.ч. ЗПМ |  |  |  |  | 7.15 | 1.15 | 30.92 |  | (7)
|  | 01.2.01.01-0032 прим. |  | Битумы полимерно-модифицированные дорожные, марка: "G- WAY STYRELF 60 стандарт" |  | т | 0.026368 |  | 3299.19 | 1 | 8.28 |  | 720
|  |  |  | НР от ФОТ |  | % | 142 | [5 empty] | 10
|  |  |  | СП от ФОТ |  | % | 95 | [5 empty] | 7
|  |  |  | Всего по позиции | [8 empty] | 751 |  | 29336
107 |  | ФЕР 27-06-029-01 МДС 421пр Прил.10.таб.1.п.2А |  | Устройство покрытия из горячих асфальтобетонных смесей асфальтоукладчиками второго типоразмера, толщина слоя 4 см |  | 1000 м2 | 0.032
|  |  |  | ЗП |  |  |  |  | 182.32 | 1.15 | 30.92 |  | 207
|  |  |  | ЭМ |  |  |  |  | 7479.03 | 1.15 | 12.18 |  | 3352
|  |  |  | в т.ч. ЗПМ |  |  |  |  | 234.46 | 1.15 | 30.92 |  | (267)
|  |  |  | МР |  |  |  |  | 874.78 | 1 | 8.28 |  | 232
|  |  |  | НР от ФОТ |  | % | 142 | [5 empty] | 673
|  |  |  | СП от ФОТ |  | % | 95 | [5 empty] | 450
|  |  |  | ЗТР |  | чел-ч | 20.86 |  |  | 1.15 |  |  |  |  | 0.77
|  |  |  | Всего по позиции | [8 empty] | 4914 |  | 153563
108 |  | 04.2.01.01-0046 |  | Смеси асфальтобетонные плотные мелкозернистые тип а марка I |  | т | 3.2896 |  | 503.58 | 1 | 8.28 |  | 13716
109 |  | ФЕР 27-06-030-01 МДС 421пр Прил.10.таб.1.п.2А |  | При изменении толщины покрытия на 0,5 см добавлять или исключать к расценке 27-06- 029-01 с К=2 до 5 см |  | 1000 м2 | 0.064
|  |  |  | ЗП |  |  |  |  | 3.29 | 1.15 | 30.92 |  | 7
|  |  |  | ЭМ |  |  |  |  | 254.89 | 1.15 | 12.18 |  | 228
|  |  |  | в т.ч. ЗПМ |  |  |  |  | 5.95 | 1.15 | 30.92 |  | (14)
|  |  |  | МР |  |  |  |  | 2.94 | 1 | 8.28 |  | 2
|  |  |  | НР от ФОТ |  | % | 142 | [5 empty] | 30
|  |  |  | СП от ФОТ |  | % | 95 | [5 empty] | 20
|  |  |  | ЗТР |  | чел-ч | 0.35 |  |  | 1.15 |  |  |  |  | 0.03
|  |  |  | Всего по позиции | [8 empty] | 287 |  | 4484
110 |  | 04.2.01.01-0046 |  | Смеси асфальтобетонные плотные мелкозернистые тип а марка I |  | т | 1.6448 |  | 503.58 | 1 | 8.28 |  | 6858
111 |  | ФЕР 30-08-008-01 прим. МДС 421пр Прил.10.таб.1.п.2А |  | Устройство подпорных стенок из сборных блоков железобетонных: ряжевых |  | м3 | 3
|  |  |  | ЗП |  |  |  |  | 195.78 | 1.15 | 30.92 |  | 20885
|  |  |  | ЭМ |  |  |  |  | 783.84 | 1.15 | 12.18 |  | 32938
|  |  |  | в т.ч. ЗПМ |  |  |  |  | 110.14 | 1.15 | 30.92 |  | (11749)
|  |  |  | МР |  |  |  |  | 115.82 | 1 | 8.28 |  | 2877
|  |  |  | НР от ФОТ |  | % | 110 | [5 empty] | 35897
|  |  |  | СП от ФОТ |  | % | 80 | [5 empty] | 26107
|  |  |  | ЗТР |  | чел-ч | 22.4 |  |  | 1.15 |  |  |  |  | 77.28
|  |  |  | Всего по позиции | [8 empty] | 118704 |  | 39568
112 |  | 05.2.01.01-0006 прим. |  | Блок ФБ 20х20х40. Блоки бетонные для стен подвалов из силикатного бетона сплошные B15 (м200), объем менее 0,3 м3 |  | м3 | 3 |  | 886.41 | 1 | 8.28 |  | 22018
113 |  | 04.3.01.09-0017 |  | Раствор готовый кладочный, цементный, м250 |  | м3 | 1.5 |  | 651.78 | 1 | 8.28 |  | 8095
114 |  | ФЕР 27-04-001-02 МДС 421пр Прил.10.таб.1.п.2А |  | Устройство подстилающих и выравнивающих слоев оснований из песчано-гравийной смеси, дресвы (толщна слоя t=55 см) |  | 100 м3 | 0.11
|  |  |  | ЗП |  |  |  |  | 115.49 | 1.15 | 30.92 |  | 452
|  |  |  | ЭМ |  |  |  |  | 3357.76 | 1.15 | 12.18 |  | 5174
|  |  |  | в т.ч. ЗПМ |  |  |  |  | 181.59 | 1.15 | 30.92 |  | (710)
|  |  |  | МР |  |  |  |  | 17.08 | 1 | 8.28 |  | 16
|  |  |  | НР от ФОТ |  | % | 142 | [5 empty] | 1650
|  |  |  | СП от ФОТ |  | % | 95 | [5 empty] | 1104
|  |  |  | ЗТР |  | чел-ч | 14.4 |  |  | 1.15 |  |  |  |  | 1.82
|  |  |  | Всего по позиции | [8 empty] | 8396 |  | 76327
115 |  | 02.2.04.03-0015 |  | Смесь песчано-гравийная природная обогащенная с содержанием гравия 65-75% |  | м3 | 12.98 |  | 90 | 1 | 8.28 |  | 9673
116 |  | ФЕР 27-06-026-01 МДС 421пр Прил.10.таб.1.п.2А |  | Розлив вяжущих материалов |  | т | 0.03248
|  |  |  | ЭМ |  |  |  |  | 39.1 | 1.15 | 12.18 |  | 18
|  |  |  | в т.ч. ЗПМ |  |  |  |  | 7.15 | 1.15 | 30.92 |  | (8)
|  | 01.2.01.01-0032 прим. |  | Битумы полимерно-модифицированные дорожные, марка: "G- WAY STYRELF 60 стандарт" |  | т | 0.033454 |  | 3299.19 | 1 | 8.28 |  | 914
|  |  |  | НР от ФОТ |  | % | 142 | [5 empty] | 11
|  |  |  | СП от ФОТ |  | % | 95 | [5 empty] | 8
|  |  |  | Всего по позиции | [8 empty] | 951 |  | 29280
117 |  | ФЕР 27-06-029-01 МДС 421пр Прил.10.таб.1.п.2А |  | Устройство покрытия из горячих асфальтобетонных смесей асфальтоукладчиками второго типоразмера, толщина слоя 4 см |  | 1000 м2 | 0.0203
|  |  |  | ЗП |  |  |  |  | 182.32 | 1.15 | 30.92 |  | 132
|  |  |  | ЭМ |  |  |  |  | 7479.03 | 1.15 | 12.18 |  | 2127
|  |  |  | в т.ч. ЗПМ |  |  |  |  | 234.46 | 1.15 | 30.92 |  | (169)
|  |  |  | МР |  |  |  |  | 874.78 | 1 | 8.28 |  | 147
|  |  |  | НР от ФОТ |  | % | 142 | [5 empty] | 427
|  |  |  | СП от ФОТ |  | % | 95 | [5 empty] | 286
|  |  |  | ЗТР |  | чел-ч | 20.86 |  |  | 1.15 |  |  |  |  | 0.49
|  |  |  | Всего по позиции | [8 empty] | 3119 |  | 153645
118 |  | 04.2.01.02-0005 |  | Смеси асфальтобетонные пористые крупнозернистые марка I |  | т | 1.965 |  | 451.06 | 1 | 8.28 |  | 7339
119 |  | ФЕР 27-06-030-01 МДС 421пр Прил.10.таб.1.п.2А |  | При изменении толщины покрытия на 0,5 см добавлять или исключать к расценке 27-06- 029-01 с К=2 до 5 см |  | 1000 м2 | 0.0406
|  |  |  | ЗП |  |  |  |  | 3.29 | 1.15 | 30.92 |  | 5
|  |  |  | ЭМ |  |  |  |  | 254.89 | 1.15 | 12.18 |  | 145
|  |  |  | в т.ч. ЗПМ |  |  |  |  | 5.95 | 1.15 | 30.92 |  | (9)
|  |  |  | МР |  |  |  |  | 2.94 | 1 | 8.28 |  | 1
|  |  |  | НР от ФОТ |  | % | 142 | [5 empty] | 20
|  |  |  | СП от ФОТ |  | % | 95 | [5 empty] | 13
|  |  |  | ЗТР |  | чел-ч | 0.35 |  |  | 1.15 |  |  |  |  | 0.02
|  |  |  | Всего по позиции | [8 empty] | 184 |  | 4532
120 |  | 04.2.01.02-0005 |  | Смеси асфальтобетонные пористые крупнозернистые марка I |  | т | 0.49126 |  | 451.06 | 1 | 8.28 |  | 1835
121 |  | ФЕР 27-06-029-01 МДС 421пр Прил.10.таб.1.п.2А |  | Устройство покрытия из горячих асфальтобетонных смесей асфальтоукладчиками второго типоразмера, толщина слоя 4 см |  | 1000 м2 | 0.0203
|  |  |  | ЗП |  |  |  |  | 182.32 | 1.15 | 30.92 |  | 132
|  |  |  | ЭМ |  |  |  |  | 7479.03 | 1.15 | 12.18 |  | 2127
|  |  |  | в т.ч. ЗПМ |  |  |  |  | 234.46 | 1.15 | 30.92 |  | (169)
|  |  |  | МР |  |  |  |  | 874.78 | 1 | 8.28 |  | 147
|  |  |  | НР от ФОТ |  | % | 142 | [5 empty] | 427
|  |  |  | СП от ФОТ |  | % | 95 | [5 empty] | 286
|  |  |  | ЗТР |  | чел-ч | 20.86 |  |  | 1.15 |  |  |  |  | 0.49
|  |  |  | Всего по позиции | [8 empty] | 3119 |  | 153645
122 |  | 04.2.01.01-0046 |  | Смеси асфальтобетонные плотные мелкозернистые тип а марка I |  | т | 2.0868 |  | 503.58 | 1 | 8.82 |  | 9269
123 |  | ФЕР 27-06-030-01 МДС 421пр Прил.10.таб.1.п.2А |  | При изменении толщины покрытия на 0,5 см добавлять или исключать к расценке 27-06- 029-01 с К=2 до 5 см |  | 1000 м2 | 0.0406
|  |  |  | ЗП |  |  |  |  | 3.29 | 1.15 | 30.92 |  | 5
|  |  |  | ЭМ |  |  |  |  | 254.89 | 1.15 | 12.18 |  | 145
|  |  |  | в т.ч. ЗПМ |  |  |  |  | 5.95 | 1.15 | 30.92 |  | (9)
|  |  |  | МР |  |  |  |  | 2.94 | 1 | 8.28 |  | 1
|  |  |  | НР от ФОТ |  | % | 142 | [5 empty] | 20
|  |  |  | СП от ФОТ |  | % | 95 | [5 empty] | 13
|  |  |  | ЗТР |  | чел-ч | 0.35 |  |  | 1.15 |  |  |  |  | 0.02
|  |  |  | Всего по позиции | [8 empty] | 184 |  | 4532
124 |  | 04.2.01.01-0046 |  | Смеси асфальтобетонные плотные мелкозернистые тип а марка I |  | т | 1.0434 |  | 503.58 | 1 | 8.28 |  | 4351
125 |  | ФЕР 27-09-007-02 МДС 421пр Прил.10.таб.1.п.2А |  | Устройство удерживающих металлических барьерных ограждений: мостовой группы |  | т металлоконструкций | 0.32421
|  |  |  | ЗП |  |  |  |  | 1073.71 | 1.15 | 30.92 |  | 12378
|  |  |  | ЭМ |  |  |  |  | 1006.13 | 1.15 | 12.18 |  | 4569
|  |  |  | в т.ч. ЗПМ |  |  |  |  | 268.97 | 1.15 | 30.92 |  | (3101)
|  |  |  | МР |  |  |  |  | 18739.84 | 1 | 8.28 |  | 50306
|  | 01.5.02.01-0044 |  | Комплект металлоконструкций огрунтованных барьерного ограждения 11ДД-1,1Д/1,5-500 |  | т | -0.32421 |  | 13805 | 1 | 8.28 |  | -37059
|  |  |  | НР от ФОТ |  | % | 142 | [5 empty] | 21980
|  |  |  | СП от ФОТ |  | % | 95 | [5 empty] | 14705
|  |  |  | ЗТР |  | чел-ч | 118.38 |  |  | 1.15 |  |  |  |  | 44.14
|  |  |  | Всего по позиции | [8 empty] | 66879 |  | 206285
126 |  | 01.7.17.09-0063 |  | Сверло кольцевое алмазное, диаметр 25 мм, шт |  | шт | 1 |  | 505.5 | 1 | 8.28 |  | 4186
127 |  | 01.5.02.02-0031 |  | Ограждение барьерное мостовое одностороннее, двухрядное оцинкованное 11МО-2,0-350, толщина балки 4 мм, прогиб 0,40 м, высота 1,10 м |  | 1000 м | 0.013 |  | 781595.14 | 1 | 8.28 |  | 84131
128 |  | ФЕР 27-09-002-07 МДС 421пр Прил.10.таб.1.п.2А |  | Устройство металлических барьерных ограждений типа 11ДО высотой 0,75 м механизированным способом, шаг стоек: 2 м |  | 100 м | 0.09
|  |  |  | ЗП |  |  |  |  | 292.03 | 1.15 | 30.92 |  | 935
|  |  |  | ЭМ |  |  |  |  | 561.11 | 1.15 | 12.18 |  | 707
|  |  |  | в т.ч. ЗПМ |  |  |  |  | 16.36 | 1.15 | 30.92 |  | (52)
|  |  |  | МР |  |  |  |  | 0 | 1 | 8.28 |  | 0
|  |  |  | НР от ФОТ |  | % | 142 | [5 empty] | 1402
|  |  |  | СП от ФОТ |  | % | 95 | [5 empty] | 938
|  |  |  | ЗТР |  | чел-ч | 33.8 |  |  | 1.15 |  |  |  |  | 3.5
|  |  |  | Всего по позиции | [8 empty] | 3982 |  | 44244
129 |  | 01.5.02.01-0038 |  | Комплект металлоконструкций барьерного ограждения 11- ДО/350-1,1-2,5-1,6, горячее цинкование |  | 1000 м | 0.007 |  | 704986.14 | 1 | 8.28 |  | 40861
130 |  | 01.5.02.01-0081 |  | Комплект металлоконструкций начальных участков барьерного ограждения 11-ДО-Н/1,1-18, горячее цинкование |  | компл | 1 |  | 9324.25 | 1 | 8.28 |  | 77205
|  |  |  | Итого прямые затраты по разделу | [8 empty] | 582098
в том числе:
|  |  |  | оплата труда | [8 empty] | 56761
|  |  |  | эксплуатация машин и механизмов | [8 empty] | 59582
|  |  |  | материальные ресурсы | [8 empty] | 459236
|  |  |  | Итого ФОТ (справочно) | [8 empty] | 74950
|  |  |  | Итого накладные расходы | [8 empty] | 89902
|  |  |  | Итого сметная прибыль | [8 empty] | 63535
|  |  |  | Итого оборудование | [8 empty] | 0
|  |  |  | Итого по разделу | [8 empty] | 735535
Площадка под хранение контейнеров S=155 м2
131 |  | ФЕР 46-04-001-03 прим. МДС 421пр Прил.10.таб.1.п.2В |  | Разборка: железобетонных фундаментов (Разборка подкрановых балок на несколько частей для вывоза) (V=3.84*0,3) |  | м3 | 1.152
|  |  |  | ЗП |  |  |  |  | 120.81 | 1.15 | 30.92 |  | 4949
|  |  |  | ЭМ |  |  |  |  | 294.96 | 1.15 | 12.18 |  | 4759
|  |  |  | в т.ч. ЗПМ |  |  |  |  | 0 | 1.15 | 30.92 |  | (0)
|  |  |  | МР |  |  |  |  | 22.45 | 1 | 8.28 |  | 214
|  |  |  | НР от ФОТ |  | % | 110 | [5 empty] | 5444
|  |  |  | СП от ФОТ |  | % | 70 | [5 empty] | 3464
|  |  |  | ЗТР |  | чел-ч | 13.32 |  |  | 1.15 |  |  |  |  | 17.65
|  |  |  | Всего по позиции | [8 empty] | 18830 |  | 16345
132 |  | ФССЦпг 01-01-01-043 |  | Погрузка мусора строительного с погрузкой экскаваторами емкостью ковша до 0,5 м3 при автомобильных перевозках (V=3,84*2.5) |  | 1 т груза | 9.6 |  | 3.28 | 1 | 12.18 |  | 384
|  |  |  | Всего по позиции | [8 empty] | 384 |  | 40
133 |  | ФССЦпг 03-21-01-015 |  | Перевозка грузов I класса автомобилями-самосвалами грузоподъемностью 10 т работающих вне карьера на расстояние: до 15 км |  | 1 т груза | 9.6 |  | 13.38 | 1 | 12.18 |  | 1564
|  |  |  | Всего по позиции | [8 empty] | 1564 |  | 163
134 |  | ФЕР 27-03-008-04 МДС 421пр Прил.10.таб.1.п.2А |  | Разборка покрытий и оснований: асфальтобетонных |  | 100 м3 | 0.007
|  |  |  | ЗП |  |  |  |  | 1494.14 | 1.15 | 30.92 |  | 372
|  |  |  | ЭМ |  |  |  |  | 4292.73 | 1.15 | 12.18 |  | 421
|  |  |  | в т.ч. ЗПМ |  |  |  |  | 464.37 | 1.15 | 30.92 |  | (116)
|  |  |  | МР |  |  |  |  | 0 | 1 | 8.28 |  | 0
|  |  |  | НР от ФОТ |  | % | 142 | [5 empty] | 693
|  |  |  | СП от ФОТ |  | % | 95 | [5 empty] | 464
|  |  |  | ЗТР |  | чел-ч | 179.8 |  |  | 1.15 |  |  |  |  | 1.45
|  |  |  | Всего по позиции | [8 empty] | 1950 |  | 278571
135 |  | ФССЦпг 01-01-01-043 |  | Погрузка мусора строительного с погрузкой экскаваторами емкостью ковша до 0,5 м3 при автомобильных перевозках (V=0,7*1,8) |  | 1 т груза | 1.26 |  | 3.28 | 1 | 12.18 |  | 50
|  |  |  | Всего по позиции | [8 empty] | 50 |  | 40
136 |  | ФССЦпг 03-21-01-015 |  | Перевозка грузов I класса автомобилями-самосвалами грузоподъемностью 10 т работающих вне карьера на расстояние: до 15 км |  | 1 т груза | 1.26 |  | 13.38 | 1 | 12.18 |  | 205
|  |  |  | Всего по позиции | [8 empty] | 205 |  | 163
137 |  | ФЕР 01-01-013-14 МДС 421пр Прил.10.таб.1.п.2А |  | Разработка грунта с погрузкой на автомобили-самосвалы экскаваторами с ковшом вместимостью: 0,5 (0,5-0,63) м3, группа грунтов 2 |  | 1000 м3 | 0.105
|  |  |  | ЗП |  |  |  |  | 101.4 | 1.15 | 30.92 |  | 379
|  |  |  | ЭМ |  |  |  |  | 3563.26 | 1.15 | 12.18 |  | 5241
|  |  |  | в т.ч. ЗПМ |  |  |  |  | 507.6 | 1.15 | 30.92 |  | (1895)
|  |  |  | МР |  |  |  |  | 4.34 | 1 | 8.28 |  | 4
|  |  |  | НР от ФОТ |  | % | 95 | [5 empty] | 2160
|  |  |  | СП от ФОТ |  | % | 50 | [5 empty] | 1137
|  |  |  | ЗТР |  | чел-ч | 13 |  |  | 1.15 |  |  |  |  | 1.57
|  |  |  | Всего по позиции | [8 empty] | 8921 |  | 84962
138 |  | ФССЦпг 03-21-01-015 |  | Перевозка грузов I класса автомобилями-самосвалами грузоподъемностью 10 т работающих вне карьера на расстояние: до 15 км (V=105*1.6) |  | 1 т груза | 168 |  | 13.38 | 1 | 12.18 |  | 27379
|  |  |  | Всего по позиции | [8 empty] | 27379 |  | 163
139 |  | ФЕР 27-04-001-01 МДС 421пр Прил.10.таб.1.п.2А |  | Устройство подстилающих и выравнивающих слоев оснований из песка (толщна слоя t=25 см) |  | 100 м3 | 0.39
|  |  |  | ЗП |  |  |  |  | 115.49 | 1.15 | 30.92 |  | 1602
|  |  |  | ЭМ |  |  |  |  | 3262.79 | 1.15 | 12.18 |  | 17824
|  |  |  | в т.ч. ЗПМ |  |  |  |  | 171.22 | 1.15 | 30.92 |  | (2374)
|  |  |  | МР |  |  |  |  | 12.2 | 1 | 8.28 |  | 39
|  |  |  | НР от ФОТ |  | % | 142 | [5 empty] | 5646
|  |  |  | СП от ФОТ |  | % | 95 | [5 empty] | 3777
|  |  |  | ЗТР |  | чел-ч | 14.4 |  |  | 1.15 |  |  |  |  | 6.46
|  |  |  | Всего по позиции | [8 empty] | 28888 |  | 74072
140 |  | 02.3.01.02-0033 |  | Песок природный обогащенный для строительных работ средний |  | м3 | 46.02 |  | 70.6 | 1 | 8.28 |  | 26902
141 |  | ФЕР 27-04-001-02 МДС 421пр Прил.10.таб.1.п.2А |  | Устройство подстилающих и выравнивающих слоев оснований из песчано-гравийной смеси, дресвы (толщна слоя t=0,35 см) |  | 100 м3 | 0.55
|  |  |  | ЗП |  |  |  |  | 115.49 | 1.15 | 30.92 |  | 2259
|  |  |  | ЭМ |  |  |  |  | 3357.76 | 1.15 | 12.18 |  | 25868
|  |  |  | в т.ч. ЗПМ |  |  |  |  | 181.59 | 1.15 | 30.92 |  | (3551)
|  |  |  | МР |  |  |  |  | 17.08 | 1 | 8.28 |  | 78
|  |  |  | НР от ФОТ |  | % | 142 | [5 empty] | 8250
|  |  |  | СП от ФОТ |  | % | 95 | [5 empty] | 5520
|  |  |  | ЗТР |  | чел-ч | 14.4 |  |  | 1.15 |  |  |  |  | 9.11
|  |  |  | Всего по позиции | [8 empty] | 41975 |  | 76318
142 |  | 02.2.04.03-0015 |  | Смесь песчано-гравийная природная обогащенная с содержанием гравия 65-75% |  | м3 | 61.6 |  | 90 | 1 | 8.28 |  | 45904
143 |  | ФЕР 27-06-026-01 МДС 421пр Прил.10.таб.1.п.2А |  | Розлив вяжущих материалов |  | т | 0.248
|  |  |  | ЭМ |  |  |  |  | 39.1 | 1.15 | 12.18 |  | 136
|  |  |  | в т.ч. ЗПМ |  |  |  |  | 7.15 | 1.15 | 30.92 |  | (63)
|  | 01.2.01.01-0032 прим. |  | Битумы полимерно-модифицированные дорожные, марка: "G- WAY STYRELF 60 стандарт" |  | т | 0.25544 |  | 3299.19 | 1 | 8.28 |  | 6978
|  |  |  | НР от ФОТ |  | % | 142 | [5 empty] | 89
|  |  |  | СП от ФОТ |  | % | 95 | [5 empty] | 60
|  |  |  | Всего по позиции | [8 empty] | 7263 |  | 29286
144 |  | ФЕР 27-06-029-01 МДС 421пр Прил.10.таб.1.п.2А |  | Устройство покрытия из горячих асфальтобетонных смесей асфальтоукладчиками второго типоразмера, толщина слоя 4 см |  | 1000 м2 | 0.155
|  |  |  | ЗП |  |  |  |  | 182.32 | 1.15 | 30.92 |  | 1005
|  |  |  | ЭМ |  |  |  |  | 7479.03 | 1.15 | 12.18 |  | 16238
|  |  |  | в т.ч. ЗПМ |  |  |  |  | 234.46 | 1.15 | 30.92 |  | (1292)
|  |  |  | МР |  |  |  |  | 874.78 | 1 | 8.28 |  | 1123
|  |  |  | НР от ФОТ |  | % | 142 | [5 empty] | 3262
|  |  |  | СП от ФОТ |  | % | 95 | [5 empty] | 2182
|  |  |  | ЗТР |  | чел-ч | 20.86 |  |  | 1.15 |  |  |  |  | 3.72
|  |  |  | Всего по позиции | [8 empty] | 23810 |  | 153613
145 |  | 04.2.01.02-0005 |  | Смеси асфальтобетонные пористые крупнозернистые марка I |  | т | 15.004 |  | 451.06 | 1 | 8.28 |  | 56037
146 |  | ФЕР 27-06-030-01 МДС 421пр Прил.10.таб.1.п.2А |  | При изменении толщины покрытия на 0,5 см добавлять или исключать к расценке 27-06- 029-01 с К=2 до 5 см |  | 1000 м2 | 0.31
|  |  |  | ЗП |  |  |  |  | 3.29 | 1.15 | 30.92 |  | 36
|  |  |  | ЭМ |  |  |  |  | 254.89 | 1.15 | 12.18 |  | 1107
|  |  |  | в т.ч. ЗПМ |  |  |  |  | 5.95 | 1.15 | 30.92 |  | (66)
|  |  |  | МР |  |  |  |  | 2.94 | 1 | 8.28 |  | 8
|  |  |  | НР от ФОТ |  | % | 142 | [5 empty] | 145
|  |  |  | СП от ФОТ |  | % | 95 | [5 empty] | 97
|  |  |  | ЗТР |  | чел-ч | 0.35 |  |  | 1.15 |  |  |  |  | 0.12
|  |  |  | Всего по позиции | [8 empty] | 1393 |  | 4494
147 |  | 04.2.01.02-0005 |  | Смеси асфальтобетонные пористые крупнозернистые марка I |  | т | 3.751 |  | 451.06 | 1 | 8.28 |  | 14009
148 |  | ФЕР 27-06-029-01 МДС 421пр Прил.10.таб.1.п.2А |  | Устройство покрытия из горячих асфальтобетонных смесей асфальтоукладчиками второго типоразмера, толщина слоя 4 см |  | 1000 м2 | 0.155
|  |  |  | ЗП |  |  |  |  | 182.32 | 1.15 | 30.92 |  | 1005
|  |  |  | ЭМ |  |  |  |  | 7479.03 | 1.15 | 12.18 |  | 16238
|  |  |  | в т.ч. ЗПМ |  |  |  |  | 234.46 | 1.15 | 30.92 |  | (1292)
|  |  |  | МР |  |  |  |  | 874.78 | 1 | 8.28 |  | 1123
|  |  |  | НР от ФОТ |  | % | 142 | [5 empty] | 3262
|  |  |  | СП от ФОТ |  | % | 95 | [5 empty] | 2182
|  |  |  | ЗТР |  | чел-ч | 20.86 |  |  | 1.15 |  |  |  |  | 3.72
|  |  |  | Всего по позиции | [8 empty] | 23810 |  | 153613
149 |  | 04.2.01.01-0046 |  | Смеси асфальтобетонные плотные мелкозернистые тип а марка I |  | т | 15.934 |  | 503.58 | 1 | 8.28 |  | 66439
150 |  | ФЕР 27-06-030-01 МДС 421пр Прил.10.таб.1.п.2А |  | При изменении толщины покрытия на 0,5 см добавлять или исключать к расценке 27-06- 029-01 с К=2 до 5 см |  | 1000 м2 | 0.31
|  |  |  | ЗП |  |  |  |  | 3.29 | 1.15 | 30.92 |  | 36
|  |  |  | ЭМ |  |  |  |  | 254.89 | 1.15 | 12.18 |  | 1107
|  |  |  | в т.ч. ЗПМ |  |  |  |  | 5.95 | 1.15 | 30.92 |  | (66)
|  |  |  | МР |  |  |  |  | 2.94 | 1 | 8.28 |  | 8
|  |  |  | НР от ФОТ |  | % | 142 | [5 empty] | 145
|  |  |  | СП от ФОТ |  | % | 95 | [5 empty] | 97
|  |  |  | ЗТР |  | чел-ч | 0.35 |  |  | 1.15 |  |  |  |  | 0.12
|  |  |  | Всего по позиции | [8 empty] | 1393 |  | 4494
151 |  | 04.2.01.01-0046 |  | Смеси асфальтобетонные плотные мелкозернистые тип а марка I |  | т | 7.967 |  | 503.58 | 1 | 8.28 |  | 33220
|  |  |  | Итого прямые затраты по разделу | [8 empty] | 381816
в том числе:
|  |  |  | оплата труда | [8 empty] | 11643
|  |  |  | эксплуатация машин и механизмов | [8 empty] | 88939
|  |  |  | материальные ресурсы | [8 empty] | 252086
|  |  |  | Итого ФОТ (справочно) | [8 empty] | 22358
|  |  |  | Итого накладные расходы | [8 empty] | 29096
|  |  |  | Итого сметная прибыль | [8 empty] | 18980
|  |  |  | Итого оборудование | [8 empty] | 0
|  |  |  | Итого по разделу | [8 empty] | 430326
Разборка эстакады и воостановление контейнерной площадки S=309 м2
152 |  | ФЕР 09-03-050-01 прим. МДС 421пр Прил.10.таб.1.п.2А МДС36 п.3.3.1д) (демонтаж) |  | Монтаж стальных плинтусов из гнутого профиля (Демонтаж уголка обрамления эстакады) |  | 100 м | 0.833
|  |  |  | ЗП |  |  |  |  | 117.24 | 0.805 | 30.92 |  | 2431
|  |  |  | ЭМ |  |  |  |  | 3.29 | 0.805 | 12.18 |  | 27
|  |  |  | в т.ч. ЗПМ |  |  |  |  | 0.58 | 0.805 | 30.92 |  | (12)
|  |  |  | МР |  |  |  |  | 9.32 | 0 | 8.28 |  | 0
|  |  |  | НР от ФОТ |  | % | 90 | [5 empty] | 2199
|  |  |  | СП от ФОТ |  | % | 85 | [5 empty] | 2077
|  |  |  | ЗТР |  | чел-ч | 12.62 |  |  | 0.805 |  |  |  |  | 8.46
|  |  |  | Всего по позиции | [8 empty] | 6734 |  | 8084
153 |  | ФЕР 07-01-001-02 прим. МДС36 п.3.3.1а) (демонтаж) МДС 421пр Прил.10.таб.1.п.2А |  | Укладка блоков и плит ленточных фундаментов при глубине котлована до 4 м, масса конструкций: до 1,5 т (Разборка эстакады на части для вывоза) |  | 100 шт | 0.72
|  |  |  | ЗП |  |  |  |  | 730.95 | 0.92 | 30.92 |  | 14971
|  |  |  | ЭМ |  |  |  |  | 3309.83 | 0.92 | 12.18 |  | 26704
|  |  |  | в т.ч. ЗПМ |  |  |  |  | 446.48 | 0.92 | 30.92 |  | (9145)
|  |  |  | МР |  |  |  |  | 0 | 0 | 8.28 |  | 0
|  |  |  | НР от ФОТ |  | % | 130 | [5 empty] | 31351
|  |  |  | СП от ФОТ |  | % | 85 | [5 empty] | 20499
|  |  |  | ЗТР |  | чел-ч | 82.5 |  |  | 0.92 |  |  |  |  | 54.65
|  |  |  | Всего по позиции | [8 empty] | 93525 |  | 129896
154 |  | ФЕР 46-04-001-03 прим. МДС 421пр Прил.10.таб.1.п.2В |  | Разборка: железобетонных фундаментов (Разборка эстакады на части для вывоза) (V=55,66*0,3) |  | м3 | 16.698
|  |  |  | ЗП |  |  |  |  | 120.81 | 1.15 | 30.92 |  | 71731
|  |  |  | ЭМ |  |  |  |  | 294.96 | 1.15 | 12.18 |  | 68988
|  |  |  | в т.ч. ЗПМ |  |  |  |  | 0 | 1.15 | 30.92 |  | (0)
|  |  |  | МР |  |  |  |  | 22.45 | 1 | 8.28 |  | 3104
|  |  |  | НР от ФОТ |  | % | 110 | [5 empty] | 78904
|  |  |  | СП от ФОТ |  | % | 70 | [5 empty] | 50212
|  |  |  | ЗТР |  | чел-ч | 13.32 |  |  | 1.15 |  |  |  |  | 255.78
|  |  |  | Всего по позиции | [8 empty] | 272939 |  | 16346
155 |  | ФССЦпг 01-01-01-043 |  | Погрузка мусора строительного с погрузкой экскаваторами емкостью ковша до 0,5 м3 при автомобильных перевозках (V=55,66*2.5+72*1.38) |  | 1 т груза | 238.51 |  | 3.28 | 1 | 12.18 |  | 9529
|  |  |  | Всего по позиции | [8 empty] | 9529 |  | 40
156 |  | ФЕР 01-01-013-14 МДС 421пр Прил.10.таб.1.п.2А |  | Разработка грунта с погрузкой на автомобили-самосвалы экскаваторами с ковшом вместимостью: 0,5 (0,5-0,63) м3, группа грунтов 2 (земля со строительным мусором) |  | 1000 м3 | 0.208
|  |  |  | ЗП |  |  |  |  | 101.4 | 1.15 | 30.92 |  | 750
|  |  |  | ЭМ |  |  |  |  | 3563.26 | 1.15 | 12.18 |  | 10381
|  |  |  | в т.ч. ЗПМ |  |  |  |  | 507.6 | 1.15 | 30.92 |  | (3754)
|  |  |  | МР |  |  |  |  | 4.34 | 1 | 8.28 |  | 7
|  |  |  | НР от ФОТ |  | % | 95 | [5 empty] | 4279
|  |  |  | СП от ФОТ |  | % | 50 | [5 empty] | 2252
|  |  |  | ЗТР |  | чел-ч | 13 |  |  | 1.15 |  |  |  |  | 3.11
|  |  |  | Всего по позиции | [8 empty] | 17669 |  | 84947
157 |  | ФССЦпг 03-21-01-015 |  | Перевозка грузов I класса автомобилями-самосвалами грузоподъемностью 10 т работающих вне карьера на расстояние: до 15 км (V=55,66*2.5+72*1.38+208*1.8) |  | 1 т груза | 612.91 |  | 13.38 | 1 | 12.18 |  | 99885
|  |  |  | Всего по позиции | [8 empty] | 99885 |  | 163
158 |  | ФЕР 01-01-013-14 МДС 421пр Прил.10.таб.1.п.2А |  | Разработка грунта с погрузкой на автомобили-самосвалы экскаваторами с ковшом вместимостью: 0,5 (0,5-0,63) м3, группа грунтов 2 |  | 1000 м3 | 0.185
|  |  |  | ЗП |  |  |  |  | 101.4 | 1.15 | 30.92 |  | 667
|  |  |  | ЭМ |  |  |  |  | 3563.26 | 1.15 | 12.18 |  | 9233
|  |  |  | в т.ч. ЗПМ |  |  |  |  | 507.6 | 1.15 | 30.92 |  | (3339)
|  |  |  | МР |  |  |  |  | 4.34 | 1 | 8.28 |  | 7
|  |  |  | НР от ФОТ |  | % | 95 | [5 empty] | 3806
|  |  |  | СП от ФОТ |  | % | 50 | [5 empty] | 2003
|  |  |  | ЗТР |  | чел-ч | 13 |  |  | 1.15 |  |  |  |  | 2.77
|  |  |  | Всего по позиции | [8 empty] | 15716 |  | 84951
159 |  | ФССЦпг 03-21-01-015 |  | Перевозка грузов I класса автомобилями-самосвалами грузоподъемностью 10 т работающих вне карьера на расстояние: до 15 км (V=185*1.6) |  | 1 т груза | 296 |  | 13.38 | 1 | 12.18 |  | 48239
|  |  |  | Всего по позиции | [8 empty] | 48239 |  | 163
160 |  | ФЕР 27-04-001-01 МДС 421пр Прил.10.таб.1.п.2А |  | Устройство подстилающих и выравнивающих слоев оснований из песка (толщина слоя t=0,25 см) |  | 100 м3 | 0.77
|  |  |  | ЗП |  |  |  |  | 115.49 | 1.15 | 30.92 |  | 3162
|  |  |  | ЭМ |  |  |  |  | 3262.79 | 1.15 | 12.18 |  | 35190
|  |  |  | в т.ч. ЗПМ |  |  |  |  | 171.22 | 1.15 | 30.92 |  | (4688)
|  |  |  | МР |  |  |  |  | 12.2 | 1 | 8.28 |  | 78
|  |  |  | НР от ФОТ |  | % | 142 | [5 empty] | 11147
|  |  |  | СП от ФОТ |  | % | 95 | [5 empty] | 7458
|  |  |  | ЗТР |  | чел-ч | 14.4 |  |  | 1.15 |  |  |  |  | 12.75
|  |  |  | Всего по позиции | [8 empty] | 57035 |  | 74071
161 |  | 02.3.01.02-0033 |  | Песок природный обогащенный для строительных работ средний |  | м3 | 90.86 |  | 70.6 | 1 | 8.28 |  | 53114
162 |  | ФЕР 27-04-001-02 МДС 421пр Прил.10.таб.1.п.2А |  | Устройство подстилающих и выравнивающих слоев оснований из песчано-гравийной смеси, дресвы (толщина слоя t=0,35 см) |  | 100 м3 | 1.08
|  |  |  | ЗП |  |  |  |  | 115.49 | 1.15 | 30.92 |  | 4435
|  |  |  | ЭМ |  |  |  |  | 3357.76 | 1.15 | 12.18 |  | 50795
|  |  |  | в т.ч. ЗПМ |  |  |  |  | 181.59 | 1.15 | 30.92 |  | (6974)
|  |  |  | МР |  |  |  |  | 17.08 | 1 | 8.28 |  | 153
|  |  |  | НР от ФОТ |  | % | 142 | [5 empty] | 16201
|  |  |  | СП от ФОТ |  | % | 95 | [5 empty] | 10839
|  |  |  | ЗТР |  | чел-ч | 14.4 |  |  | 1.15 |  |  |  |  | 17.88
|  |  |  | Всего по позиции | [8 empty] | 82423 |  | 76318
163 |  | 02.2.04.03-0015 |  | Смесь песчано-гравийная природная обогащенная с содержанием гравия 65-75% |  | м3 | 120.96 |  | 90 | 1 | 8.28 |  | 90139
164 |  | ФЕР 27-06-026-01 МДС 421пр Прил.10.таб.1.п.2А |  | Розлив вяжущих материалов |  | т | 0.4944
|  |  |  | ЭМ |  |  |  |  | 39.1 | 1.15 | 12.18 |  | 271
|  |  |  | в т.ч. ЗПМ |  |  |  |  | 7.15 | 1.15 | 30.92 |  | (126)
|  | 01.2.01.01-0032 прим. |  | Битумы полимерно-модифицированные дорожные, марка: "G- WAY STYRELF 60 стандарт" |  | т | 0.50923 |  | 3299.19 | 1 | 8.28 |  | 13911
|  |  |  | НР от ФОТ |  | % | 142 | [5 empty] | 179
|  |  |  | СП от ФОТ |  | % | 95 | [5 empty] | 120
|  |  |  | Всего по позиции | [8 empty] | 14481 |  | 29290
165 |  | ФЕР 27-06-029-01 МДС 421пр Прил.10.таб.1.п.2А |  | Устройство покрытия из горячих асфальтобетонных смесей асфальтоукладчиками второго типоразмера, толщина слоя 4 см |  | 1000 м2 | 0.309
|  |  |  | ЗП |  |  |  |  | 182.32 | 1.15 | 30.92 |  | 2003
|  |  |  | ЭМ |  |  |  |  | 7479.03 | 1.15 | 12.18 |  | 32370
|  |  |  | в т.ч. ЗПМ |  |  |  |  | 234.46 | 1.15 | 30.92 |  | (2576)
|  |  |  | МР |  |  |  |  | 874.78 | 1 | 8.28 |  | 2238
|  |  |  | НР от ФОТ |  | % | 142 | [5 empty] | 6502
|  |  |  | СП от ФОТ |  | % | 95 | [5 empty] | 4350
|  |  |  | ЗТР |  | чел-ч | 20.86 |  |  | 1.15 |  |  |  |  | 7.41
|  |  |  | Всего по позиции | [8 empty] | 47463 |  | 153602
166 |  | 04.2.01.02-0005 |  | Смеси асфальтобетонные пористые крупнозернистые марка I |  | т | 29.9112 |  | 451.06 | 1 | 8.28 |  | 111712
167 |  | ФЕР 27-06-030-01 МДС 421пр Прил.10.таб.1.п.2А |  | При изменении толщины покрытия на 0,5 см добавлять или исключать к расценке 27-06- 029-01 с К=2 до 5 см |  | 1000 м2 | 0.618
|  |  |  | ЗП |  |  |  |  | 3.29 | 1.15 | 30.92 |  | 72
|  |  |  | ЭМ |  |  |  |  | 254.89 | 1.15 | 12.18 |  | 2206
|  |  |  | в т.ч. ЗПМ |  |  |  |  | 5.95 | 1.15 | 30.92 |  | (131)
|  |  |  | МР |  |  |  |  | 2.94 | 1 | 8.28 |  | 15
|  |  |  | НР от ФОТ |  | % | 142 | [5 empty] | 288
|  |  |  | СП от ФОТ |  | % | 95 | [5 empty] | 193
|  |  |  | ЗТР |  | чел-ч | 0.35 |  |  | 1.15 |  |  |  |  | 0.25
|  |  |  | Всего по позиции | [8 empty] | 2774 |  | 4489
168 |  | 04.2.01.02-0005 |  | Смеси асфальтобетонные пористые крупнозернистые марка I |  | т | 7.4778 |  | 451.06 | 1 | 8.28 |  | 27928
169 |  | ФЕР 27-06-029-01 МДС 421пр Прил.10.таб.1.п.2А |  | Устройство покрытия из горячих асфальтобетонных смесей асфальтоукладчиками второго типоразмера, толщина слоя 4 см |  | 1000 м2 | 0.309
|  |  |  | ЗП |  |  |  |  | 182.32 | 1.15 | 30.92 |  | 2003
|  |  |  | ЭМ |  |  |  |  | 7479.03 | 1.15 | 12.18 |  | 32370
|  |  |  | в т.ч. ЗПМ |  |  |  |  | 234.46 | 1.15 | 30.92 |  | (2576)
|  |  |  | МР |  |  |  |  | 874.78 | 1 | 8.28 |  | 2238
|  |  |  | НР от ФОТ |  | % | 142 | [5 empty] | 6502
|  |  |  | СП от ФОТ |  | % | 95 | [5 empty] | 4350
|  |  |  | ЗТР |  | чел-ч | 20.86 |  |  | 1.15 |  |  |  |  | 7.41
|  |  |  | Всего по позиции | [8 empty] | 47463 |  | 153602
170 |  | 04.2.01.01-0046 |  | Смеси асфальтобетонные плотные мелкозернистые тип а марка I |  | т | 31.7652 |  | 503.58 | 1 | 8.28 |  | 132450
171 |  | ФЕР 27-06-030-01 МДС 421пр Прил.10.таб.1.п.2А |  | При изменении толщины покрытия на 0,5 см добавлять или исключать к расценке 27-06- 029-01 с К=2 до 5 см |  | 1000 м2 | 0.618
|  |  |  | ЗП |  |  |  |  | 3.29 | 1.15 | 30.92 |  | 72
|  |  |  | ЭМ |  |  |  |  | 254.89 | 1.15 | 12.18 |  | 2206
|  |  |  | в т.ч. ЗПМ |  |  |  |  | 5.95 | 1.15 | 30.92 |  | (131)
|  |  |  | МР |  |  |  |  | 2.94 | 1 | 8.28 |  | 15
|  |  |  | НР от ФОТ |  | % | 142 | [5 empty] | 288
|  |  |  | СП от ФОТ |  | % | 95 | [5 empty] | 193
|  |  |  | ЗТР |  | чел-ч | 0.35 |  |  | 1.15 |  |  |  |  | 0.25
|  |  |  | Всего по позиции | [8 empty] | 2774 |  | 4489
172 |  | 04.2.01.01-0046 |  | Смеси асфальтобетонные плотные мелкозернистые тип а марка I |  | т | 15.8826 |  | 503.58 | 1 | 8.28 |  | 66225
|  |  |  | Итого прямые затраты по разделу | [8 empty] | 1024496
в том числе:
|  |  |  | оплата труда | [8 empty] | 102297
|  |  |  | эксплуатация машин и механизмов | [8 empty] | 270741
|  |  |  | материальные ресурсы | [8 empty] | 503334
|  |  |  | Итого ФОТ (справочно) | [8 empty] | 135749
|  |  |  | Итого накладные расходы | [8 empty] | 161646
|  |  |  | Итого сметная прибыль | [8 empty] | 104546
|  |  |  | Итого оборудование | [8 empty] | 0
|  |  |  | Итого по разделу | [8 empty] | 1300217
|  |  |  | ВСЕГО прямые затраты по смете | [8 empty] | 5349840
в том числе:
|  |  |  | оплата труда | [8 empty] | 448684
|  |  |  | эксплуатация машин и механизмов | [8 empty] | 636470
|  |  |  | материальные ресурсы | [8 empty] | 4048596
|  |  |  | перевозка | [8 empty] | 216090
|  |  |  | строки, рассчитанные от ПЗ и не отнесенные к прочим затратам | [8 empty] | 0
|  |  |  | Всего ФОТ (справчно) | [8 empty] | 566456
|  |  |  | Всего накладные расходы | [8 empty] | 716905
|  |  |  | Всего сметная прибыль | [8 empty] | 474796
|  |  |  | Всего оборудование | [8 empty] | 3486
|  |  |  | Всего прочие затраты | [8 empty] | 10147
|  |  |  | ВСЕГО по смете | [8 empty] | 6555174
в том числе:
|  |  |  | НДС, % |  |  | 20 | [5 empty] | 1311034.8
|  |  |  | Всего | [8 empty] | 7866208.8