## РЖД - Смета
Контейнерный терминал Клещиха в г. Новосибирске.
(наименование стройки)
Локальный сметный расчет №
(Локальная смета)
на | выполнение работ по капитальному ремонту объекта "Административно-бытовой корпус", инв. № 011/00/00000005 (кад. № 54:35:062530:1014). Контейнерный терминал Клещиха в г. Новосибирске.,
(наименование работ и затрат, наименование объекта)
Основание: |  |  |  | Ведомость
[12 empty] | В базисном уровне |  | В текущем уровне
[8 empty] | Сметная стоимость |  |  |  | 188.7393 |  | 2492.031 |  |  | тыс.руб.
[8 empty] | Нормативная трудоемкость | [5 empty] | 1716 |  |  | чел.час.
[8 empty] | Сметная заработная плата |  |  |  | 14.7278 |  | 429.6307 |  |  | тыс.руб.
Составлен(а) в текущем уровне цен. Индексы пересчета "СтройИнформИздат" на 2 кв. 2021: Кмат=8,64; Кэм=10,45; Кзп=29,18 (Новосибирская область, общеотраслевое строительство)
№пп |  | Шифр и номер позиции, номер норматива |  |  | Наименование работ и затрат |  | Ед. изм. |  | Кол-во | Цена на единицу измерения, руб. | Поправочные коэффициенты |  | Всего в базисном уровне цен, руб. |  | Коэффициенты пересчета, нормы НР и СП | Всего затрат в текущем уровне цен, руб.
1 |  | 2 |  |  | 3 |  | 4 |  | 5 | 6 | 7 |  | 8 |  | 9 | 10
Индексы пересчета "СтройИнформИздат" на 2 кв. 2021: Кмат=8,64; Кэм=10,45; Кзп=29,18 (Новосибирская область, общеотраслевое строительство)
Раздел 1. Ремонт изоляции стен.
1 |  | ФЕР 15-01-063-01 демонтаж МР2017 п.10.3 т.3 п.3 |  |  | Наружная облицовка поверхности стен в вертикальном исполнении по металлическому каркасу (с его устройством): металлосайдингом с пароизоляционным слоем (прим. - демонтаж) |  | 100 м2 |  | 0.549 | 741.17
|  | МДС 421пр п.58б |  |  | При отсутствии необходимых сметных норм (единичных расценок), включенных в сборники ГЭСНр (ФЕРр, ТЕРр), сметные затраты на работы по капитальному ремонту и реконструкции объектов капитального строительства могут быть определены: по сметным нормам, включенным в ГЭСН (ФЕР, ТЕР), аналогичным технологическим процессам в новом строительстве, в том числе по возведению новых конструктивных элементов (пЗП = 1.15 пЭМ = 1.25 пЗПМ = 1.25 пЗТ = 1.15)
[5 empty] | ЗП |  |  |  |  | 713.43 | 1.15 |  | 450.42 |  | 29.18 | 13143.37
[5 empty] | ЭМ |  |  |  |  | 27.74 | 1.25 |  | 19.04 |  | 10.45 | 198.93
[5 empty] | в т.ч. ЗПМ |  |  |  |  | 3.97 | 1.25 |  | (2,72) |  | 29.18 | (79,50)
[5 empty] | НР от ФОТ |  | % |  | 105 |  | 0.85 |  | 475.8 |  | 89 | 11768.35
[5 empty] | СП от ФОТ |  | % |  | 47 |  | 0.8 |  | 212.98 |  | 37 | 4892.46
[5 empty] | ЗТР |  | чел-ч |  | 76.795 |  | 1.15 |  |  |  |  | 48.48
[5 empty] | Всего по позиции | [7 empty] | 1158.24 |  |  | 30003.11
2 |  | ФЕРр 53-21-8 |  |  | Ремонт и восстановление герметизации коробок окон и балконных дверей мастикой: вулканизирующейся тиоколовой или монтажной пеной (прим. - монтажной пеной) |  | 100 м |  | 1.83 | 3934.24
|  | МДС38 пр.3 п.11.1(р) |  |  | Ремонт отдельных конструктивных элементов зданий: ремонт фасадов (пЗП = 1.15 пЭМ = 1.15 пЗПМ = 1.15 пЗТ = 1.15)
[5 empty] | ЗП |  |  |  |  | 270.74 | 1.15 |  | 569.77 |  | 29.18 | 16625.96
[5 empty] | ЭМ |  |  |  |  | 3663.5 | 1.15 |  | 7709.84 |  | 10.45 | 80567.78
[5 empty] | в т.ч. ЗПМ |  |  |  |  | 159.04 | 1.15 |  | (334,70) |  | 29.18 | (9766,54)
|  | 14.5.01.10-0024 |  |  | Пена монтажная для герметизации стыков в баллончике емкостью 0,75 л |  | шт |  | 5 | 59.19 | 1 |  | 295.95 |  | 8.64 | 2557.01
[5 empty] | НР от ФОТ |  | % |  | 86 |  | 0.85 |  | 777.84 |  | 73 | 19266.53
[5 empty] | СП от ФОТ |  | % |  | 70 |  | 0.8 |  | 633.13 |  | 56 | 14779.8
[5 empty] | ЗТР |  | чел-ч |  | 27.74 |  | 1.15 |  |  |  |  | 58.38
[5 empty] | Всего по позиции | [7 empty] | 9986.53 |  |  | 133797.08
3 |  | ФЕР 26-01-055-02 |  |  | Установка пароизоляционного слоя из: пленки полиэтиленовой (без стекловолокнистых материалов) (прим. - установка ветрозащитного слоя) |  | 100 м2 |  | 0.277 | 973.32
|  | МДС 421пр п.58б |  |  | При отсутствии необходимых сметных норм (единичных расценок), включенных в сборники ГЭСНр (ФЕРр, ТЕРр), сметные затраты на работы по капитальному ремонту и реконструкции объектов капитального строительства могут быть определены: по сметным нормам, включенным в ГЭСН (ФЕР, ТЕР), аналогичным технологическим процессам в новом строительстве, в том числе по возведению новых конструктивных элементов (пЗП = 1.15 пЭМ = 1.25 пЗПМ = 1.25 пЗТ = 1.15)
[5 empty] | ЗП |  |  |  |  | 125.51 | 1.15 |  | 39.98 |  | 29.18 | 1166.65
[5 empty] | ЭМ |  |  |  |  | 16.43 | 1.25 |  | 5.69 |  | 10.45 | 59.45
[5 empty] | в т.ч. ЗПМ |  |  |  |  | 2.9 | 1.25 |  | (1,00) |  | 29.18 | (29,30)
[5 empty] | МР |  |  |  |  | 831.38 | 1 |  | 230.29 |  | 8.64 | 1989.73
|  | 01.7.07.12-0022 |  |  | Пленка полиэтиленовая, толщина 0,2-0,5 мм |  | м2 |  | 31.855 | 12.19 | 1 |  | 388.31 |  | 8.64 | 3355.02
[5 empty] | НР от ФОТ |  | % |  | 100 |  | 0.85 |  | 40.98 |  | 85 | 1016.56
[5 empty] | СП от ФОТ |  | % |  | 60 |  | 0.8 |  | 24.59 |  | 48 | 574.06
[5 empty] | ЗТР |  | чел-ч |  | 14.36 |  | 1.15 |  |  |  |  | 4.57
[5 empty] | Всего по позиции | [7 empty] | 729.84 |  |  | 8161.47
4 |  | ФЕР 26-01-036-01 |  |  | Изоляция изделиями из волокнистых и зернистых материалов с креплением на клее и дюбелями холодных поверхностей: наружных стен наружных стен (прим. - плотность утеплителя 50 кг./м3, толщина слоя 5 см.) |  | 100 м2 |  | 0.277 | 2674.21
|  | МДС 421пр п.58б |  |  | При отсутствии необходимых сметных норм (единичных расценок), включенных в сборники ГЭСНр (ФЕРр, ТЕРр), сметные затраты на работы по капитальному ремонту и реконструкции объектов капитального строительства могут быть определены: по сметным нормам, включенным в ГЭСН (ФЕР, ТЕР), аналогичным технологическим процессам в новом строительстве, в том числе по возведению новых конструктивных элементов (пЗП = 1.15 пЭМ = 1.25 пЗПМ = 1.25 пЗТ = 1.15)
[5 empty] | ЗП |  |  |  |  | 132.33 | 1.15 |  | 42.15 |  | 29.18 | 1230.05
[5 empty] | ЭМ |  |  |  |  | 5.79 | 1.25 |  | 2 |  | 10.45 | 20.95
[5 empty] | в т.ч. ЗПМ |  |  |  |  | 0.99 | 1.25 |  | (0,34) |  | 29.18 | (10,00)
[5 empty] | МР |  |  |  |  | 2536.09 | 1 |  | 702.5 |  | 8.64 | 6069.57
|  | 12.2.03.02-0028 |  |  | Вата минеральная "ISOVER": ЭКСТРА-50 |  | м3 |  | 1.413 | 402.47 | 1 |  | 568.69 |  | 8.64 | 4913.48
|  | 01.7.15.07-0146 прим |  |  | Дюбель распорный с металлическим стержнем 10х150 мм |  | 100 шт |  | 1.38 | 64.7 | 1 |  | 89.29 |  | 8.64 | 771.43
[5 empty] | НР от ФОТ |  | % |  | 100 |  | 0.85 |  | 42.49 |  | 85 | 1054.04
[5 empty] | СП от ФОТ |  | % |  | 60 |  | 0.8 |  | 25.49 |  | 48 | 595.22
[5 empty] | ЗТР |  | чел-ч |  | 16.06 |  | 1.15 |  |  |  |  | 5.12
[5 empty] | Всего по позиции | [7 empty] | 1472.61 |  |  | 14654.74
5 |  | ФЕР 15-01-063-01 |  |  | Наружная облицовка поверхности стен в вертикальном исполнении по металлическому каркасу (с его устройством): металлосайдингом с пароизоляционным слоем из пленки ЮТАФОЛ (прим. - металлическим листом плоским с полимерным покрытием) |  | 100 м2 |  | 0.549 | 14398.25
|  | МДС 421пр п.58б |  |  | При отсутствии необходимых сметных норм (единичных расценок), включенных в сборники ГЭСНр (ФЕРр, ТЕРр), сметные затраты на работы по капитальному ремонту и реконструкции объектов капитального строительства могут быть определены: по сметным нормам, включенным в ГЭСН (ФЕР, ТЕР), аналогичным технологическим процессам в новом строительстве, в том числе по возведению новых конструктивных элементов (пЗП = 1.15 пЭМ = 1.25 пЗПМ = 1.25 пЗТ = 1.15)
[5 empty] | ЗП |  |  |  |  | 1426.85 | 1.15 |  | 900.84 |  | 29.18 | 26286.56
[5 empty] | ЭМ |  |  |  |  | 55.47 | 1.25 |  | 38.07 |  | 10.45 | 397.79
[5 empty] | в т.ч. ЗПМ |  |  |  |  | 7.94 | 1.25 |  | (5,45) |  | 29.18 | (159,00)
[5 empty] | МР |  |  |  |  | 12915.93 | 1 |  | 7090.85 |  | 8.64 | 61264.91
|  | 08.3.05.01-0025 прим |  |  | Лист плоский с полимерным покрытием размером 2Х1,25 м, толщиной 0,5 мм |  | м2 |  | 64.782 | 92.1 | 1 |  | 5966.42 |  | 8.64 | 51549.89
[5 empty] | НР от ФОТ |  | % |  | 105 |  | 0.85 |  | 951.6 |  | 89 | 23536.55
[5 empty] | СП от ФОТ |  | % |  | 47 |  | 0.8 |  | 425.96 |  | 37 | 9784.86
[5 empty] | ЗТР |  | чел-ч |  | 153.59 |  | 1.15 |  |  |  |  | 96.97
[5 empty] | Всего по позиции | [7 empty] | 15373.74 |  |  | 172820.56
[5 empty] | Итого по разделу | [7 empty] | 28720.96 |  |  | 359436.96
Раздел 2. Ремонт кровли.
6 |  | ФЕРр 58-3-1 |  |  | Разборка мелких покрытий и обделок из листовой стали: поясков, сандриков, желобов, отливов, свесов и т.п. (прим. - примыканий) |  | 100 м |  | 0.12 | 71.18
|  | МДС38 пр.3 п.11.1(р) |  |  | Ремонт отдельных конструктивных элементов зданий: ремонт фасадов (пЗП = 1.15 пЭМ = 1.15 пЗПМ = 1.15 пЗТ = 1.15)
[5 empty] | ЗП |  |  |  |  | 70.98 | 1.15 |  | 9.8 |  | 29.18 | 285.83
[5 empty] | ЭМ |  |  |  |  | 0.2 | 1.15 |  | 0.03 |  | 10.45 | 0.29
[5 empty] | НР от ФОТ |  | % |  | 83 |  | 0.85 |  | 8.13 |  | 71 | 202.94
[5 empty] | СП от ФОТ |  | % |  | 65 |  | 0.8 |  | 6.37 |  | 52 | 148.63
[5 empty] | ЗТР |  | чел-ч |  | 9.1 |  | 1.15 |  |  |  |  | 1.26
[5 empty] | Всего по позиции | [7 empty] | 24.33 |  |  | 637.69
7 |  | ФЕР 46-04-008-03 |  |  | Разборка покрытий кровель: из хризотилцементных плит и черепицы (прим. - металлочерепицы) |  | 100 м2 |  | 3.89 | 517.64
[5 empty] | ЗП |  |  |  |  | 433.06 | 1 |  | 1684.6 |  | 29.18 | 49156.73
[5 empty] | ЭМ |  |  |  |  | 84.58 | 1 |  | 329.02 |  | 10.45 | 3438.22
[5 empty] | НР от ФОТ |  | % |  | 110 |  | 0.85 |  | 1853.06 |  | 94 | 46207.33
[5 empty] | СП от ФОТ |  | % |  | 60 |  | 0.8 |  | 1010.76 |  | 48 | 23595.23
[5 empty] | ЗТР |  | чел-ч |  | 55.52 |  | 1 |  |  |  |  | 215.97
[5 empty] | Всего по позиции | [7 empty] | 4877.44 |  |  | 122397.51
8 |  | ФЕРр 58-3-1 |  |  | Разборка мелких покрытий и обделок из листовой стали: поясков, сандриков, желобов, отливов, свесов и т.п. |  | 100 м |  | 0.36 | 71.18
|  | МДС38 пр.3 п.11.1(р) |  |  | Ремонт отдельных конструктивных элементов зданий: ремонт фасадов (пЗП = 1.15 пЭМ = 1.15 пЗПМ = 1.15 пЗТ = 1.15)
[5 empty] | ЗП |  |  |  |  | 70.98 | 1.15 |  | 29.39 |  | 29.18 | 857.48
[5 empty] | ЭМ |  |  |  |  | 0.2 | 1.15 |  | 0.08 |  | 10.45 | 0.87
[5 empty] | НР от ФОТ |  | % |  | 83 |  | 0.85 |  | 24.39 |  | 71 | 608.81
[5 empty] | СП от ФОТ |  | % |  | 65 |  | 0.8 |  | 19.1 |  | 52 | 445.89
[5 empty] | ЗТР |  | чел-ч |  | 9.1 |  | 1.15 |  |  |  |  | 3.77
[5 empty] | Всего по позиции | [7 empty] | 72.96 |  |  | 1913.05
9 |  | ФЕР 12-01-008-02 |  |  | Устройство обделок на фасадах (наружные подоконники, пояски, балконы и др.): без водосточных труб |  | 100 м2 |  | 1.2 | 311.93
|  | МДС 421пр п.58б |  |  | При отсутствии необходимых сметных норм (единичных расценок), включенных в сборники ГЭСНр (ФЕРр, ТЕРр), сметные затраты на работы по капитальному ремонту и реконструкции объектов капитального строительства могут быть определены: по сметным нормам, включенным в ГЭСН (ФЕР, ТЕР), аналогичным технологическим процессам в новом строительстве, в том числе по возведению новых конструктивных элементов (пЗП = 1.15 пЭМ = 1.25 пЗПМ = 1.25 пЗТ = 1.15)
[5 empty] | ЗП |  |  |  |  | 41.8 | 1.15 |  | 57.68 |  | 29.18 | 1683.22
[5 empty] | ЭМ |  |  |  |  | 0.66 | 1.25 |  | 0.99 |  | 10.45 | 10.35
[5 empty] | в т.ч. ЗПМ |  |  |  |  | 0.12 | 1.25 |  | (0,18) |  | 29.18 | (5,25)
[5 empty] | МР |  |  |  |  | 269.47 | 1 |  | 323.36 |  | 8.64 | 2793.86
[5 empty] | НР от ФОТ |  | % |  | 120 |  | 0.85 |  | 69.43 |  | 102 | 1722.24
[5 empty] | СП от ФОТ |  | % |  | 55 |  | 0.8 |  | 31.82 |  | 44 | 742.93
[5 empty] | ЗТР |  | чел-ч |  | 4.9 |  | 1.15 |  |  |  |  | 6.76
[5 empty] | Всего по позиции | [7 empty] | 483.28 |  |  | 6952.6
10 |  | ФЕР 12-01-031-01 |  |  | Устройство покрытия из ПВХ мембран к парапетной стойке со сваркой стыков внахлест по готовому основанию (прим. - гидроизоляционный слой мембраны под металлочерепицу) |  | 10 м2 |  | 38.9 | 723.09
|  | МДС 421пр п.58б |  |  | При отсутствии необходимых сметных норм (единичных расценок), включенных в сборники ГЭСНр (ФЕРр, ТЕРр), сметные затраты на работы по капитальному ремонту и реконструкции объектов капитального строительства могут быть определены: по сметным нормам, включенным в ГЭСН (ФЕР, ТЕР), аналогичным технологическим процессам в новом строительстве, в том числе по возведению новых конструктивных элементов (пЗП = 1.15 пЭМ = 1.25 пЗПМ = 1.25 пЗТ = 1.15)
[5 empty] | ЗП |  |  |  |  | 182.63 | 1.15 |  | 8169.95 |  | 29.18 | 238399.23
[5 empty] | МР |  |  |  |  | 540.46 | 1 |  | 21023.89 |  | 8.64 | 181646.44
|  | 12.1.02.10-0089 |  |  | Мембрана кровельная армированная на основе ПВХ, толщина 1,2 мм |  | м2 |  | -389 | 39.41 | 1 |  | -15330.49 |  | 8.64 | -132455.43
|  | 12.1.02.10-0095 |  |  | Мембрана кровельная неармированная на основе ПВХ, толщина 1,5 мм |  | м2 |  | -86.358 | 43.3 | 1 |  | -3739.3 |  | 8.64 | -32307.56
|  | 12.1.02.10-0085 |  |  | Мембрана диффузионная подкровельная, марка "Ондутис SA130" |  | 10 м2 |  | 45.124 | 117.1 | 1 |  | 5284.02 |  | 8.64 | 45653.94
[5 empty] | НР от ФОТ |  | % |  | 120 |  | 0.85 |  | 9803.94 |  | 102 | 243167.21
[5 empty] | СП от ФОТ |  | % |  | 55 |  | 0.8 |  | 4493.47 |  | 44 | 104895.66
[5 empty] | ЗТР |  | чел-ч |  | 21.41 |  | 1.15 |  |  |  |  | 957.78
[5 empty] | Всего по позиции | [7 empty] | 29705.48 |  |  | 648999.49
11 |  | ФЕР 12-01-023-01 |  |  | Устройство кровли из металлочерепицы по готовым прогонам: простая кровля |  | 100 м2 |  | 3.89 | 969.04
|  | МДС 421пр п.58б |  |  | При отсутствии необходимых сметных норм (единичных расценок), включенных в сборники ГЭСНр (ФЕРр, ТЕРр), сметные затраты на работы по капитальному ремонту и реконструкции объектов капитального строительства могут быть определены: по сметным нормам, включенным в ГЭСН (ФЕР, ТЕР), аналогичным технологическим процессам в новом строительстве, в том числе по возведению новых конструктивных элементов (пЗП = 1.15 пЭМ = 1.25 пЗПМ = 1.25 пЗТ = 1.15)
[5 empty] | ЗП |  |  |  |  | 321.93 | 1.15 |  | 1440.15 |  | 29.18 | 42023.69
[5 empty] | ЭМ |  |  |  |  | 98.67 | 1.25 |  | 479.78 |  | 10.45 | 5013.73
[5 empty] | в т.ч. ЗПМ |  |  |  |  | 14.69 | 1.25 |  | (71,43) |  | 29.18 | (2084,33)
[5 empty] | МР |  |  |  |  | 548.44 | 1 |  | 2133.43 |  | 8.64 | 18432.85
|  | 12.1.03.02-0011 прим |  |  | Металлочерепица с покрытием: полиэстер ("Монтеррей") |  | м2 |  | 474.58 | 102.93 | 1 |  | 48848.52 |  | 8.64 | 422051.21
|  | 08.1.02.07-0034 |  |  | Дополнительные элементы металлочерепичной кровли коньковый элемент, разжелобки, профили с покрытием (фартук нижний и верхний толщиной 0,55 мм.) |  | м2 |  | 13.44 | 164.28 | 1 |  | 2207.92 |  | 8.64 | 19076.46
|  | 08.1.02.07-0034 |  |  | Дополнительные элементы металлочерепичной кровли коньковый элемент, разжелобки, профили с покрытием (ендоваы нижние и верхние, конек, карнизные планки толщиной 0,55 мм.) |  | м2 |  | 120 | 164.28 | 1 |  | 19713.6 |  | 8.64 | 170325.5
[5 empty] | НР от ФОТ |  | % |  | 120 |  | 0.85 |  | 1813.9 |  | 102 | 44990.18
[5 empty] | СП от ФОТ |  | % |  | 55 |  | 0.8 |  | 831.37 |  | 44 | 19407.53
[5 empty] | ЗТР |  | чел-ч |  | 37.26 |  | 1.15 |  |  |  |  | 166.68
[5 empty] | Всего по позиции | [7 empty] | 77468.67 |  |  | 741321.15
[5 empty] | Итого по разделу | [7 empty] | 112632.16 |  |  | 1522221.49
Раздел 3. Чердачное помещение.
12 |  | ФЕР 26-01-055-02 {К=2.00} демонтаж МР2017 п.10.3 т.3 п.3 |  |  | Установка пароизоляционного слоя из: пленки полиэтиленовой (без стекловолокнистых материалов) (прим. - демонтаж 2 слоя) |  | 100 м2 |  | 0.268 | 141.94
|  | МДС 421пр п.58б |  |  | При отсутствии необходимых сметных норм (единичных расценок), включенных в сборники ГЭСНр (ФЕРр, ТЕРр), сметные затраты на работы по капитальному ремонту и реконструкции объектов капитального строительства могут быть определены: по сметным нормам, включенным в ГЭСН (ФЕР, ТЕР), аналогичным технологическим процессам в новом строительстве, в том числе по возведению новых конструктивных элементов (пЗП = 1.15 пЭМ = 1.25 пЗПМ = 1.25 пЗТ = 1.15)
[5 empty] | ЗП |  |  |  |  | 125.51 | 1.15 |  | 38.68 |  | 29.18 | 1128.75
[5 empty] | ЭМ |  |  |  |  | 16.43 | 1.25 |  | 5.5 |  | 10.45 | 57.52
[5 empty] | в т.ч. ЗПМ |  |  |  |  | 2.9 | 1.25 |  | (0,97) |  | 29.18 | (28,35)
[5 empty] | НР от ФОТ |  | % |  | 100 |  | 0.85 |  | 39.65 |  | 85 | 983.54
[5 empty] | СП от ФОТ |  | % |  | 60 |  | 0.8 |  | 23.79 |  | 48 | 555.41
[5 empty] | ЗТР |  | чел-ч |  | 14.36 |  | 1.15 |  |  |  |  | 4.43
[5 empty] | Всего по позиции | [7 empty] | 107.62 |  |  | 2725.22
13 |  | ФЕРр 58-17-2 {К=2.00} |  |  | Разборка теплоизоляции на кровле из: ваты минеральной толщиной 100 мм (прим. - демонтаж 2 слоя по 100 мм.) |  | 100 м2 |  | 0.268 | 203.12
[5 empty] | ЗП |  |  |  |  | 199.34 | 1 |  | 53.42 |  | 29.18 | 1558.89
[5 empty] | ЭМ |  |  |  |  | 3.78 | 1 |  | 1.01 |  | 10.45 | 10.59
[5 empty] | НР от ФОТ |  | % |  | 83 |  | 0.85 |  | 44.34 |  | 71 | 1106.81
[5 empty] | СП от ФОТ |  | % |  | 65 |  | 0.8 |  | 34.72 |  | 52 | 810.62
[5 empty] | ЗТР |  | чел-ч |  | 26.16 |  | 1 |  |  |  |  | 7.01
[5 empty] | Всего по позиции | [7 empty] | 133.49 |  |  | 3486.91
14 |  | ФЕР 26-01-039-01 |  |  | Изоляция покрытий и перекрытий изделиями из волокнистых и зернистых материалов насухо (прим. - 2 слоя по 100 мм.) |  | м3 |  | 5.36 | 138.76
|  | МДС 421пр п.58б |  |  | При отсутствии необходимых сметных норм (единичных расценок), включенных в сборники ГЭСНр (ФЕРр, ТЕРр), сметные затраты на работы по капитальному ремонту и реконструкции объектов капитального строительства могут быть определены: по сметным нормам, включенным в ГЭСН (ФЕР, ТЕР), аналогичным технологическим процессам в новом строительстве, в том числе по возведению новых конструктивных элементов (пЗП = 1.15 пЭМ = 1.25 пЗПМ = 1.25 пЗТ = 1.15)
[5 empty] | ЗП |  |  |  |  | 98.29 | 1.15 |  | 605.86 |  | 29.18 | 17678.98
[5 empty] | ЭМ |  |  |  |  | 40.47 | 1.25 |  | 271.15 |  | 10.45 | 2833.51
[5 empty] | в т.ч. ЗПМ |  |  |  |  | 6.38 | 1.25 |  | (42,75) |  | 29.18 | (1247,33)
|  | 12.2.05.10-0006 |  |  | Плиты минераловатные "Руф Баттс В" ROCKWOOL (плотность 160 кг./м3) |  | м3 |  | 5.467 | 1270.9 | 1 |  | 6948.01 |  | 8.64 | 60030.81
[5 empty] | НР от ФОТ |  | % |  | 100 |  | 0.85 |  | 648.61 |  | 85 | 16087.36
[5 empty] | СП от ФОТ |  | % |  | 60 |  | 0.8 |  | 389.17 |  | 48 | 9084.63
[5 empty] | ЗТР |  | чел-ч |  | 10.58 |  | 1.15 |  |  |  |  | 65.22
[5 empty] | Всего по позиции | [7 empty] | 8862.8 |  |  | 105715.29
15 |  | ФЕР 26-01-055-02 {К=2.00} |  |  | Установка пароизоляционного слоя из: пленки полиэтиленовой (без стекловолокнистых материалов) (прим. - 2 слоя) |  | 100 м2 |  | 0.268 | 1946.64
|  | МДС 421пр п.58б |  |  | При отсутствии необходимых сметных норм (единичных расценок), включенных в сборники ГЭСНр (ФЕРр, ТЕРр), сметные затраты на работы по капитальному ремонту и реконструкции объектов капитального строительства могут быть определены: по сметным нормам, включенным в ГЭСН (ФЕР, ТЕР), аналогичным технологическим процессам в новом строительстве, в том числе по возведению новых конструктивных элементов (пЗП = 1.15 пЭМ = 1.25 пЗПМ = 1.25 пЗТ = 1.15)
[5 empty] | ЗП |  |  |  |  | 251.02 | 1.15 |  | 77.36 |  | 29.18 | 2257.49
[5 empty] | ЭМ |  |  |  |  | 32.86 | 1.25 |  | 11.01 |  | 10.45 | 115.03
[5 empty] | в т.ч. ЗПМ |  |  |  |  | 5.8 | 1.25 |  | (1,94) |  | 29.18 | (56,70)
[5 empty] | МР |  |  |  |  | 1662.76 | 1 |  | 445.62 |  | 8.64 | 3850.15
[5 empty] | НР от ФОТ |  | % |  | 100 |  | 0.85 |  | 79.3 |  | 85 | 1967.06
[5 empty] | СП от ФОТ |  | % |  | 60 |  | 0.8 |  | 47.58 |  | 48 | 1110.81
[5 empty] | ЗТР |  | чел-ч |  | 28.72 |  | 1.15 |  |  |  |  | 8.85
[5 empty] | Всего по позиции | [7 empty] | 660.87 |  |  | 9300.54
16 |  | ФЕРр 69-10-1 |  |  | Антисептирование древесины: водными растворами |  | 100 м2 |  | 0.382 | 89.74
[5 empty] | ЗП |  |  |  |  | 21.41 | 1 |  | 8.18 |  | 29.18 | 238.65
[5 empty] | ЭМ |  |  |  |  | 1.31 | 1 |  | 0.5 |  | 10.45 | 5.23
[5 empty] | в т.ч. ЗПМ |  |  |  |  | 0.23 | 1 |  | (0,09) |  | 29.18 | (2,56)
[5 empty] | МР |  |  |  |  | 67.02 | 1 |  | 25.6 |  | 8.64 | 221.2
[5 empty] | НР от ФОТ |  | % |  | 78 |  | 0.85 |  | 6.45 |  | 66 | 159.2
[5 empty] | СП от ФОТ |  | % |  | 50 |  | 0.8 |  | 4.14 |  | 40 | 96.48
[5 empty] | ЗТР |  | чел-ч |  | 2.51 |  | 1 |  |  |  |  | 0.96
[5 empty] | Всего по позиции | [7 empty] | 44.87 |  |  | 720.76
17 |  | ФЕР 26-01-055-02 |  |  | Установка пароизоляционного слоя из: пленки полиэтиленовой (без стекловолокнистых материалов) (прим. - под стропилами) |  | 100 м2 |  | 3.89 | 973.32
|  | МДС 421пр п.58б |  |  | При отсутствии необходимых сметных норм (единичных расценок), включенных в сборники ГЭСНр (ФЕРр, ТЕРр), сметные затраты на работы по капитальному ремонту и реконструкции объектов капитального строительства могут быть определены: по сметным нормам, включенным в ГЭСН (ФЕР, ТЕР), аналогичным технологическим процессам в новом строительстве, в том числе по возведению новых конструктивных элементов (пЗП = 1.15 пЭМ = 1.25 пЗПМ = 1.25 пЗТ = 1.15)
[5 empty] | ЗП |  |  |  |  | 125.51 | 1.15 |  | 561.47 |  | 29.18 | 16383.66
[5 empty] | ЭМ |  |  |  |  | 16.43 | 1.25 |  | 79.89 |  | 10.45 | 834.86
[5 empty] | в т.ч. ЗПМ |  |  |  |  | 2.9 | 1.25 |  | (14,10) |  | 29.18 | (411,47)
[5 empty] | МР |  |  |  |  | 831.38 | 1 |  | 3234.07 |  | 8.64 | 27942.35
|  | 01.7.07.12-0022 |  |  | Пленка полиэтиленовая, толщина 0,2-0,5 мм |  | м2 |  | 447.35 | 12.19 | 1 |  | 5453.2 |  | 8.64 | 47115.62
[5 empty] | НР от ФОТ |  | % |  | 100 |  | 0.85 |  | 575.57 |  | 85 | 14275.86
[5 empty] | СП от ФОТ |  | % |  | 60 |  | 0.8 |  | 345.34 |  | 48 | 8061.66
[5 empty] | ЗТР |  | чел-ч |  | 14.36 |  | 1.15 |  |  |  |  | 64.24
[5 empty] | Всего по позиции | [7 empty] | 10249.54 |  |  | 114614.01
[5 empty] | Итого по разделу | [7 empty] | 20059.19 |  |  | 236562.73
Раздел 4. Строительный мусор.
18 |  | ФССЦпг 01-01-01-041 |  |  | Погрузка мусора строительного с погрузкой вручную при автомобильных перевозках |  | 1 т груза |  | 20 | 42.98 | 1 |  | 859.6 |  | 29.18 | 25083.13
19 |  | ФССЦпг 03-21-01-015 |  |  | Перевозка грузов I класса автомобилями-самосвалами грузоподъемностью 10 т работающих вне карьера на расстояние: до 15 км |  | 1 т груза |  | 20 | 13.38 | 1 |  | 267.6 |  | 10.45 | 2796.42
[5 empty] | Итого по разделу | [7 empty] | 1127.2 |  |  | 27879.55
[5 empty] | Итого прямых затрат по всем разделам | [7 empty] | 136724.25 |  |  | 1518398.28
[5 empty] | - основная заработная плата | [7 empty] | 14739.7 |  |  | 430105.19
[5 empty] | - эксплуатация машин и механизмов | [7 empty] | 8953.6 |  |  | 93565.1
[5 empty] | - в т.ч. зарплата машинистов | [7 empty] | 475.67 |  |  | 13880.33
[5 empty] | - материальные ресурсы | [7 empty] | 111903.75 |  |  | 966848.44
[5 empty] | - перевозка и погрузо-разгрузочные работы | [7 empty] | 1127.2 |  |  | 27879.55
[5 empty] | Накладные расходы | [7 empty] | 17255.48 |  |  | 428120.57
[5 empty] | Сметная прибыль | [7 empty] | 8559.78 |  |  | 199581.88
[5 empty] | Итого по всем разделам | [7 empty] | 162539.51 |  |  | 2146100.73
[5 empty] | Итого с учетом лимита по закупке | [5 empty] | 0.96766 |  | 157282.7299 |  |  | 2076692.5
[5 empty] | НДС, % |  |  |  | 20 |  |  |  | 31456.546 |  |  | 415338.5
[5 empty] | Всего | [7 empty] | 188739.2758 |  |  | 2492031
Составил |  |  | / |  |  | /
(должность, подпись (инициалы, фамилия))
Проверил |  |  | / |  |  | /
(должность, подпись (инициалы, фамилия))