## РЖД - Смета
"СОГЛАСОВАНО" | [14 empty] | "УТВЕРЖДАЮ"
[5 empty] | / |  | / | [9 empty] | / |  |  |  |  | /
"___"_____________2021 г. | [13 empty] | "___"_____________2021 г.
Филиал ПАО "ТрансКонтейнер" на Октябрьской железной дороге
(наименование стройки)
Локальный сметный расчет №
(Локальная смета)
на | капитальный ремонт подкранового пути №6, инв. №001/01/00020051 контейнерного терминала Калининград филиала ПАО "ТрансКонтейнер" на Октябрьской железной дороге,
(наименование работ и затрат, наименование объекта)
Основание: |  |  |  | дефектный акт
[14 empty] | В базисном уровне |  |  |  | В текущем уровне
[10 empty] | Сметная стоимость |  |  |  | 329.17 |  |  |  | 2571.79 |  |  | тыс.руб.
[10 empty] | Нормативная трудоемкость | [7 empty] | 1860 |  |  | чел.час.
[10 empty] | Сметная заработная плата |  |  |  | 18.78 |  |  |  | 172.92 |  |  | тыс.руб.
Составлен(а) в уровне цен на январь 2000 г. и пересчитана на IV кв. 2020 г. по Письму Минстроя России от 02.11.2020 № 44016-ИФ/09, от 12.11.2020 № 45484-ИФ/09 для: II-б. Калининградская железная дорога: Калининградская область
№пп |  | Шифр и номер позиции, номер норматива |  |  |  | Наименование работ и затрат |  |  | Ед. изм. |  | Кол-во | Цена на единицу измерения, руб. | Поправочные коэффициенты |  |  | Всего в базисном уровне цен, руб. |  |  | Коэффициенты пересчета, нормы НР и СП | Всего затрат в текущем уровне цен, руб.
1 |  | 2 |  |  |  | 3 |  |  | 4 |  | 5 | 6 | 7 |  |  | 8 |  |  | 9 | 10
Раздел 1.
1 |  | ОЕРЖ 21-03-005-01 примен. |  |  |  | Снятие и установка тупиковых упоров на подкрановых путях для козловых кранов (для ремонтных работ пути - существующие) |  |  | 1 путь |  | 1 | 28.44 | [6 empty] | п.2.4.8.1
Коэффициент пересчета: Укладка железнодорожного пути поэлементно с учетом балластировки и выправки шпалы железобетонные
|  | МДС 421пр Прил.10.таб.1.п.2А |  |  |  | Производство работ осуществляется на территории действующего предприятия с наличием в зоне производства работ одного или нескольких из перечисленных ниже факторов: разветвленной сети транспортных и инженерных коммуникаций; стесненных условий для складирования материалов; действующего технологического оборудования; движения технологического транспорта (не распространяются на работы, выполняемые в помещениях объектов капитального строительства) (пЗП = 1.15 пЭМ = 1.15 пЗПМ = 1.15 пЗТ = 1.15)
[6 empty] | ЗП | [5 empty] | 15.07 | 1.15 |  |  | 17 |  |  | 8.04 | 139
[6 empty] | ЭМ | [5 empty] | 13.37 | 1.15 |  |  | 15 |  |  | 8.04 | 124
[6 empty] | НР от ФОТ |  |  | % |  | 96 |  | 0.85 |  |  | 16 |  |  | 82 | 114
[6 empty] | СП от ФОТ |  |  | % |  | 43 |  | 0.8 |  |  | 7 |  |  | 34 | 47
[6 empty] | ЗТР |  |  | чел-ч |  | 1.68 |  | 1.15 | [6 empty] | 1.93
[6 empty] | Всего по позиции | [9 empty] | 55 |  |  |  | 424
2 |  | ОЕРЖ 21-03-003-02 примен. |  |  |  | Демонтаж и Устройство выключающей линейки на подкрановых путях для козловых кранов весом до 10 кг (существующие) |  |  | 1 путь |  | 1 | 102.63 | [6 empty] | п.2.4.8.1
Коэффициент пересчета: Укладка железнодорожного пути поэлементно с учетом балластировки и выправки шпалы железобетонные
|  | МДС 421пр Прил.10.таб.1.п.2А |  |  |  | Производство работ осуществляется на территории действующего предприятия с наличием в зоне производства работ одного или нескольких из перечисленных ниже факторов: разветвленной сети транспортных и инженерных коммуникаций; стесненных условий для складирования материалов; действующего технологического оборудования; движения технологического транспорта (не распространяются на работы, выполняемые в помещениях объектов капитального строительства) (пЗП = 1.15 пЭМ = 1.15 пЗПМ = 1.15 пЗТ = 1.15)
[6 empty] | ЗП | [5 empty] | 67.63 | 1.15 |  |  | 78 |  |  | 8.04 | 625
[6 empty] | ЭМ | [5 empty] | 13.75 | 1.15 |  |  | 16 |  |  | 8.04 | 127
[6 empty] | в т.ч. ЗПМ | [5 empty] | 0.27 | 1.15 |  |  | (0) |  |  | 8.04 | (2)
[6 empty] | МР | [5 empty] | 21.25 | 1 |  |  | 21 |  |  | 8.04 | 171
[6 empty] | НР от ФОТ |  |  | % |  | 96 |  | 0.85 |  |  | 75 |  |  | 82 | 514
[6 empty] | СП от ФОТ |  |  | % |  | 43 |  | 0.8 |  |  | 34 |  |  | 34 | 213
[6 empty] | ЗТР |  |  | чел-ч |  | 7.28 |  | 1.15 | [6 empty] | 8.37
[6 empty] | Всего по позиции | [9 empty] | 224 |  |  |  | 1650
3 |  | ОЕРЖм 37-02-065-02 |  |  |  | Путь из одной нити разборка рельсовых путей (155 м правой нити) |  |  | 1 звено длиной 12,5 м |  | 12.4 | 821.25 | [6 empty] | п.2.4.7
Коэффициент пересчета: Разборка железнодорожного пути
|  | МДС 421пр Прил.10.таб.2.п.3Б |  |  |  | Производство работ осуществляется на территории действующего предприятия с наличием в зоне производства работ одного или нескольких из перечисленных ниже факторов: разветвленная сеть транспортных и инженерных коммуникаций; стесненные условия для складирования материалов; действующее технологическое оборудование; движение технологического транспорта (пЗП = 1.15 пЭМ = 1.15 пЗПМ = 1.15 пЗТ = 1.15)
[6 empty] | ЗП | [5 empty] | 72.1 | 1.15 |  |  | 1028 |  |  | 8.47 | 8708
[6 empty] | ЭМ | [5 empty] | 747.71 | 1.15 |  |  | 10662 |  |  | 8.47 | 90310
[6 empty] | в т.ч. ЗПМ | [5 empty] | 49.7 | 1.15 |  |  | (709) |  |  | 8.47 | (6003)
[6 empty] | МР | [5 empty] | 1.44 | 1 |  |  | 18 |  |  | 8.47 | 151
[6 empty] | НР от ФОТ |  |  | % |  | 80 |  | 0.85 |  |  | 1390 |  |  | 68 | 10003
[6 empty] | СП от ФОТ |  |  | % |  | 60 |  | 0.8 |  |  | 1042 |  |  | 48 | 7061
[6 empty] | ЗТР |  |  | чел-ч |  | 9.08 |  | 1.15 | [6 empty] | 129.48
[6 empty] | Всего по позиции | [9 empty] | 14140 |  |  |  | 116233
4 |  | ОЕРЖ 07-01-001-15 |  |  |  | Демонтаж балок фундаментных длиной до 6 м |  |  | 100 шт. сборных конструкций |  | 0.24 | 10476.91 | [6 empty] | п.10.2.4
Коэффициент пересчета: Фундаменты из сборных бетонных и железобетонных конструкций
|  | ОПДС-2821.2011. 3.2.5.2А (демонтаж) |  |  |  | При демонтаже (разборке) сборных бетонных и железобетонных строительных конструкций (пЗП = 0.8 пЭМ = 0.8 пЗПМ = 0.8 пМР = 0 пЗТ = 0.8)
|  | МДС 421пр Прил.10.таб.2.п.3А |  |  |  | Производство работ осуществляется на территории действующего предприятия с наличием в зоне производства работ одного или нескольких из перечисленных ниже факторов: разветвленная сеть транспортных и инженерных коммуникаций; стесненные условия для складирования материалов; действующее технологическое оборудование; движение технологического транспорта (пЗП = 1.15 пЭМ = 1.15 пЗПМ = 1.15 пЗТ = 1.15)
[6 empty] | ЗП | [5 empty] | 3912.75 | 0.92 |  |  | 864 |  |  | 15.54 | 13426
[6 empty] | ЭМ | [5 empty] | 3860.14 | 0.92 |  |  | 852 |  |  | 5.46 | 4654
[6 empty] | в т.ч. ЗПМ | [5 empty] | 444.69 | 0.92 |  |  | (98) |  |  | 15.54 | (1526)
[6 empty] | МР | [5 empty] | 2704.02 | 0 |  |  | 0 |  |  | 7.7 | 0
[6 empty] | НР от ФОТ |  |  | % |  | 130 |  | 0.85 |  |  | 1251 |  |  | 111 | 16597
[6 empty] | СП от ФОТ |  |  | % |  | 72 |  | 0.8 |  |  | 693 |  |  | 58 | 8672
[6 empty] | ЗТР |  |  | чел-ч |  | 416.25 |  | 0.92 | [6 empty] | 91.91
[6 empty] | Всего по позиции | [9 empty] | 3660 |  |  |  | 43349
5 |  | ОЕРЖр 68-12-5 |  |  |  | Разборка покрытий и оснований цементно-бетонных (основание под ж/б балками) |  |  | 100 м3 конструкций |  | 0.0775 | 2550.92 | [6 empty] | п.30.18.3
Коэффициент пересчета: Разборка покрытий и оснований цементно-бетонных
|  | МДС 421пр Прил.10.таб.1.п.2В |  |  |  | Производство работ осуществляется на территории действующего предприятия с наличием в зоне производства работ одного или нескольких из перечисленных ниже факторов: разветвленной сети транспортных и инженерных коммуникаций; стесненных условий для складирования материалов; действующего технологического оборудования; движения технологического транспорта (не распространяются на работы, выполняемые в помещениях объектов капитального строительства) (пЗП = 1.15 пЭМ = 1.15 пЗПМ = 1.15 пЗТ = 1.15)
[6 empty] | ЗП | [5 empty] | 628.75 | 1.15 |  |  | 56 |  |  | 15.54 | 871
[6 empty] | ЭМ | [5 empty] | 1922.17 | 1.15 |  |  | 171 |  |  | 5.67 | 971
[6 empty] | в т.ч. ЗПМ | [5 empty] | 231.52 | 1.15 |  |  | (21) |  |  | 15.54 | (321)
[6 empty] | НР от ФОТ |  |  | % |  | 104 |  | 0.85 |  |  | 80 |  |  | 88 | 1049
[6 empty] | СП от ФОТ |  |  | % |  | 60 |  | 0.8 |  |  | 46 |  |  | 48 | 572
[6 empty] | ЗТР |  |  | чел-ч |  | 77.72 |  | 1.15 | [6 empty] | 6.93
[6 empty] | Всего по позиции | [9 empty] | 353 |  |  |  | 3463
6 |  | ОССПЖ 01-01-01-054 |  |  |  | Погрузо-разгрузочные работы при автомобильных перевозках: Погрузка мусора строительного |  |  | 1 т груза |  | 105 | 2.83 | 1 |  |  | 297 |  |  | 5.46 | 1622
7 |  | ОССПЖ 03-21-01-028 |  |  |  | Перевозка массовых навалочных грузов автомобилями-самосвалами, работающими вне карьеров на расстояние до 28 км (I класс груза) |  |  | 1 т груза |  | 105 | 18.5 | 1 |  |  | 1943 |  |  | 6.34 | 12315
п.ОССПЖ.Р.3
Коэффициент пересчета: Автомобильные перевозки
8 |  | ОЕРЖ 27-04-001-04 |  |  |  | Устройство подстилающих и выравнивающих слоев оснований из щебня с уплотнением |  |  | 100 м3 материала основания (в плотном теле) |  | 0.434 | 3456.93 | [6 empty] | п.10.17.2
Коэффициент пересчета: Автомобильные дороги с покрытием из щебня
|  | МДС 421пр п.58б |  |  |  | При отсутствии необходимых сметных норм (единичных расценок), включенных в сборники ГЭСНр (ФЕРр, ТЕРр), сметные затраты на работы по капитальному ремонту и реконструкции объектов капитального строительства могут быть определены: по сметным нормам, включенным в ГЭСН (ФЕР, ТЕР), аналогичным технологическим процессам в новом строительстве, в том числе по возведению новых конструктивных элементов (пЗП = 1.15 пЭМ = 1.25 пЗПМ = 1.25 пЗТ = 1.15)
|  | МДС 421пр Прил.10.таб.1.п.2А |  |  |  | Производство работ осуществляется на территории действующего предприятия с наличием в зоне производства работ одного или нескольких из перечисленных ниже факторов: разветвленной сети транспортных и инженерных коммуникаций; стесненных условий для складирования материалов; действующего технологического оборудования; движения технологического транспорта (не распространяются на работы, выполняемые в помещениях объектов капитального строительства) (пЗП = 1.15 пЭМ = 1.15 пЗПМ = 1.15 пЗТ = 1.15)
[6 empty] | ЗП | [5 empty] | 195.7 | 1.3225 |  |  | 112 |  |  | 15.54 | 1746
[6 empty] | ЭМ | [5 empty] | 3241.42 | 1.4375 |  |  | 2022 |  |  | 5.76 | 11648
[6 empty] | в т.ч. ЗПМ | [5 empty] | 280.98 | 1.4375 |  |  | (175) |  |  | 15.54 | (2724)
[6 empty] | МР | [5 empty] | 19.81 | 1 |  |  | 9 |  |  | 7.28 | 63
[6 empty] | НР от ФОТ |  |  | % |  | 142 |  | 0.85 |  |  | 408 |  |  | 121 | 5409
[6 empty] | СП от ФОТ |  |  | % |  | 81 |  | 0.8 |  |  | 232 |  |  | 65 | 2906
[6 empty] | ЗТР |  |  | чел-ч |  | 24.19 |  | 1.3225 | [6 empty] | 13.88
[6 empty] | Всего по позиции | [9 empty] | 2783 |  |  |  | 21772
9 |  | Цена поставщика |  |  |  | Щебень из природного камня для строительных работ марка 1200, фракция 40-70 мм (43.4м3* 1.2 = 52 м3*1,35т/м3=70.2 т) 1485,19 р./1.2/7.28=170.00 р. |  |  | т |  | 70.2 | 170 | 1 |  |  | 11934 |  |  | 7.28 | 86880
п.10.17.2
Коэффициент пересчета: Автомобильные дороги с покрытием из щебня
10 |  | ОЕРЖ 07-01-001-15 примен. |  |  |  | Укладка балок фундаментных длиной до 6 м |  |  | 100 шт. сборных конструкций |  | 0.24 | 10476.91 | [6 empty] | п.10.2.4
Коэффициент пересчета: Фундаменты из сборных бетонных и железобетонных конструкций
|  | МДС 421пр п.58б |  |  |  | При отсутствии необходимых сметных норм (единичных расценок), включенных в сборники ГЭСНр (ФЕРр, ТЕРр), сметные затраты на работы по капитальному ремонту и реконструкции объектов капитального строительства могут быть определены: по сметным нормам, включенным в ГЭСН (ФЕР, ТЕР), аналогичным технологическим процессам в новом строительстве, в том числе по возведению новых конструктивных элементов (пЗП = 1.15 пЭМ = 1.25 пЗПМ = 1.25 пЗТ = 1.15)
|  | МДС 421пр Прил.10.таб.1.п.2А |  |  |  | Производство работ осуществляется на территории действующего предприятия с наличием в зоне производства работ одного или нескольких из перечисленных ниже факторов: разветвленной сети транспортных и инженерных коммуникаций; стесненных условий для складирования материалов; действующего технологического оборудования; движения технологического транспорта (не распространяются на работы, выполняемые в помещениях объектов капитального строительства) (пЗП = 1.15 пЭМ = 1.15 пЗПМ = 1.15 пЗТ = 1.15)
[6 empty] | ЗП | [5 empty] | 3912.75 | 1.3225 |  |  | 1242 |  |  | 15.54 | 19299
[6 empty] | ЭМ | [5 empty] | 3860.14 | 1.4375 |  |  | 1332 |  |  | 5.46 | 7271
[6 empty] | в т.ч. ЗПМ | [5 empty] | 444.69 | 1.4375 |  |  | (153) |  |  | 15.54 | (2384)
[6 empty] | МР | [5 empty] | 2704.02 | 1 |  |  | 649 |  |  | 7.7 | 4997
[6 empty] | НР от ФОТ |  |  | % |  | 130 |  | 0.85 |  |  | 1814 |  |  | 111 | 24068
[6 empty] | СП от ФОТ |  |  | % |  | 72 |  | 0.8 |  |  | 1004 |  |  | 58 | 12576
[6 empty] | ЗТР |  |  | чел-ч |  | 416.25 |  | 1.3225 | [6 empty] | 132.12
[6 empty] | Всего по позиции | [9 empty] | 6041 |  |  |  | 68211
11 |  | ОССЦЖ 403-7883 |  |  |  | Балки подкрановые пролетом 6 м, объемом до 1,5 м3 из бетона В45 (М 600) с расходом арматуры (при напрягаемой арматуре класса АIV) 235 кг/м3 под грузоподъемность крана 32/5 т |  |  | м3 |  | 35.9 | 4786.62 | 1 |  |  | 171840 |  |  | 7.7 | 1323165
п.10.2.4
Коэффициент пересчета: Фундаменты из сборных бетонных и железобетонных конструкций
12 |  | ОЕРЖр 69-18-4 |  |  |  | Ремонт заземления подкрановых путей |  |  | 1 заземляющая перемычка |  | 26 | 6.66 | [6 empty] | п.10.14.6
Коэффициент пересчета: Устройство наружного заземления
|  | МДС 421пр Прил.10.таб.1.п.2В |  |  |  | Производство работ осуществляется на территории действующего предприятия с наличием в зоне производства работ одного или нескольких из перечисленных ниже факторов: разветвленной сети транспортных и инженерных коммуникаций; стесненных условий для складирования материалов; действующего технологического оборудования; движения технологического транспорта (не распространяются на работы, выполняемые в помещениях объектов капитального строительства) (пЗП = 1.15 пЭМ = 1.15 пЗПМ = 1.15 пЗТ = 1.15)
[6 empty] | ЗП | [5 empty] | 3.38 | 1.15 |  |  | 101 |  |  | 15.54 | 1571
[6 empty] | ЭМ | [5 empty] | 1.65 | 1.15 |  |  | 49 |  |  | 4.65 | 229
[6 empty] | МР | [5 empty] | 1.63 | 1 |  |  | 42 |  |  | 2.78 | 118
[6 empty] | НР от ФОТ |  |  | % |  | 78 |  | 0.85 |  |  | 79 |  |  | 66 | 1037
[6 empty] | СП от ФОТ |  |  | % |  | 50 |  | 0.8 |  |  | 51 |  |  | 40 | 628
[6 empty] | ЗТР |  |  | чел-ч |  | 0.36 |  | 1.15 | [6 empty] | 10.76
[6 empty] | Всего по позиции | [9 empty] | 322 |  |  |  | 3583
13 |  | ОССЦЖ 509-2973 |  |  |  | Проводник заземляющий П-750 |  |  | шт. |  | 26 | 14.09 | 1 |  |  | 366 |  |  | 2.78 | 1018
[6 empty] | Коэффициент пересчета: Устройство наружного заземления | [12 empty] | п.10.14.6
14 |  | ОЕРЖм 37-02-065-01 примен. |  |  |  | Путь из одной нити устройство рельсовых путей (по ж/б балкам, рельсы существующие) |  |  | 1 звено длиной 12,5 м |  | 12.4 | 917.87 | [6 empty] | п.2.4.8.1
Коэффициент пересчета: Укладка железнодорожного пути поэлементно с учетом балластировки и выправки шпалы железобетонные
|  | МДС 421пр Прил.10.таб.1.п.2Б |  |  |  | Производство работ осуществляется на территории действующего предприятия с наличием в зоне производства работ одного или нескольких из перечисленных ниже факторов: разветвленной сети транспортных и инженерных коммуникаций; стесненных условий для складирования материалов; действующего технологического оборудования; движения технологического транспорта (не распространяются на работы, выполняемые в помещениях объектов капитального строительства) (пЗП = 1.15 пЭМ = 1.15 пЗПМ = 1.15 пЗТ = 1.15)
[6 empty] | ЗП | [5 empty] | 169.12 | 1.15 |  |  | 2412 |  |  | 8.04 | 19390
[6 empty] | ЭМ | [5 empty] | 748.75 | 1.15 |  |  | 10677 |  |  | 8.04 | 85844
[6 empty] | в т.ч. ЗПМ | [5 empty] | 49.7 | 1.15 |  |  | (709) |  |  | 8.04 | (5698)
[6 empty] | НР от ФОТ |  |  | % |  | 80 |  | 0.85 |  |  | 2497 |  |  | 68 | 17060
[6 empty] | СП от ФОТ |  |  | % |  | 60 |  | 0.8 |  |  | 1873 |  |  | 48 | 12042
[6 empty] | ЗТР |  |  | чел-ч |  | 21.3 |  | 1.15 | [6 empty] | 303.74
[6 empty] | Всего по позиции | [9 empty] | 17459 |  |  |  | 134336
15 |  | цена поставщика |  |  |  | ПРОКЛАДКА ЦП-143 II КАТЕГОРИЯ, ГОСТ Р 56291-2014 старогодная 13,78/8.04=1.71 |  |  | шт |  | 216 | 1.71 | 1 |  |  | 369 |  |  | 8.04 | 2970
16 |  | цена поставщика |  |  |  | ПРОКЛАДКА ЦП-328 2 КАТЕГОРИЯ 3, ТУ 2539-161-01124323 старогодная 31.39/8.04=3.90 |  |  | шт |  | 216 | 3.9 | 1 |  |  | 842 |  |  | 8.04 | 6773
17 |  | Цена поставщика |  |  |  | Подкладка старогодная для повторной укладки в путь КБ-50 137/8.04=17.04 |  |  | шт. |  | 96 | 17.04 | 1 |  |  | 1636 |  |  | 8.04 | 13152
п.2.4.8.1
Коэффициент пересчета: Укладка железнодорожного пути поэлементно с учетом балластировки и выправки шпалы железобетонные
18 |  | Цена поставщика |  |  |  | Болт М22-8GХ75.48 22Х75 16016 старогодний 16.66/8.04=2.07 |  |  | шт. |  | 264 | 2.07 | 1 |  |  | 546 |  |  | 8.04 | 4394
п.2.4.8.1
Коэффициент пересчета: Укладка железнодорожного пути поэлементно с учетом балластировки и выправки шпалы железобетонные
19 |  | Цена поставщика |  |  |  | Шайба 40С2А 45Х25Х25 1855-085 старогодний 6.08/8.04=0.75 |  |  | шт. |  | 264 | 0.75 | 1 |  |  | 198 |  |  | 8.04 | 1592
п.2.4.8.1
Коэффициент пересчета: Укладка железнодорожного пути поэлементно с учетом балластировки и выправки шпалы железобетонные
20 |  | ОЕРЖ 28-01-027-04 |  |  |  | Балластировка пути и стрелочных переводов на железобетонных шпалах, балласт: щебеночный (с выправкой и рихтовкой пути) |  |  | 1000 м3 балласта в призме |  | 0.0465 | 14129.5 | [6 empty] | п.2.4.8.1
Коэффициент пересчета: Укладка железнодорожного пути поэлементно с учетом балластировки и выправки шпалы железобетонные
|  | МДС 421пр Прил.10.таб.1.п.2А |  |  |  | Производство работ осуществляется на территории действующего предприятия с наличием в зоне производства работ одного или нескольких из перечисленных ниже факторов: разветвленной сети транспортных и инженерных коммуникаций; стесненных условий для складирования материалов; действующего технологического оборудования; движения технологического транспорта (не распространяются на работы, выполняемые в помещениях объектов капитального строительства) (пЗП = 1.15 пЭМ = 1.15 пЗПМ = 1.15 пЗТ = 1.15)
[6 empty] | ЗП | [5 empty] | 1139.8 | 1.15 |  |  | 61 |  |  | 8.04 | 490
[6 empty] | ЭМ | [5 empty] | 12989.7 | 1.15 |  |  | 695 |  |  | 8.04 | 5585
[6 empty] | в т.ч. ЗПМ | [5 empty] | 794.36 | 1.15 |  |  | (42) |  |  | 8.04 | (342)
[6 empty] | НР от ФОТ |  |  | % |  | 114 |  | 0.85 |  |  | 117 |  |  | 97 | 807
[6 empty] | СП от ФОТ |  |  | % |  | 55 |  | 0.8 |  |  | 57 |  |  | 44 | 366
[6 empty] | ЗТР |  |  | чел-ч |  | 137.16 |  | 1.15 | [6 empty] | 7.33
[6 empty] | Всего по позиции | [9 empty] | 930 |  |  |  | 7248
21 |  | Цена поставщика |  |  |  | Щебень из плотных пород для балластного слоя железнодорожного пути марка: 1400, фракция 25-60 мм 46.5м3*1.2=55.8м3*1.37т/м3=76,45 т 1482.49 р./1.2/8.04=153.65 |  |  | т |  | 76.45 | 153.65 | 1 |  |  | 11747 |  |  | 8.04 | 94442
п.2.4.8.1
Коэффициент пересчета: Укладка железнодорожного пути поэлементно с учетом балластировки и выправки шпалы железобетонные
22 |  | ОЕРЖ 28-01-031-01 |  |  |  | Выправочно-отделочные работы и окончательная выправка пути на деревянных шпалах, балласт щебеночный |  |  | 1 км пути |  | 0.155 | 11149.99 | [6 empty] | п.2.4.8.1
Коэффициент пересчета: Укладка железнодорожного пути поэлементно с учетом балластировки и выправки шпалы железобетонные
|  | МДС 421пр Прил.10.таб.1.п.2А |  |  |  | Производство работ осуществляется на территории действующего предприятия с наличием в зоне производства работ одного или нескольких из перечисленных ниже факторов: разветвленной сети транспортных и инженерных коммуникаций; стесненных условий для складирования материалов; действующего технологического оборудования; движения технологического транспорта (не распространяются на работы, выполняемые в помещениях объектов капитального строительства) (пЗП = 1.15 пЭМ = 1.15 пЗПМ = 1.15 пЗТ = 1.15)
[6 empty] | ЗП | [5 empty] | 1575.16 | 1.15 |  |  | 281 |  |  | 8.04 | 2257
[6 empty] | ЭМ | [5 empty] | 9574.83 | 1.15 |  |  | 1707 |  |  | 8.04 | 13722
[6 empty] | в т.ч. ЗПМ | [5 empty] | 545.61 | 1.15 |  |  | (97) |  |  | 8.04 | (782)
[6 empty] | НР от ФОТ |  |  | % |  | 114 |  | 0.85 |  |  | 431 |  |  | 97 | 2948
[6 empty] | СП от ФОТ |  |  | % |  | 55 |  | 0.8 |  |  | 208 |  |  | 44 | 1337
[6 empty] | ЗТР |  |  | чел-ч |  | 189.55 |  | 1.15 | [6 empty] | 33.79
[6 empty] | Всего по позиции | [9 empty] | 2627 |  |  |  | 20264
23 |  | ОЕРЖр 69-18-2 |  |  |  | Нивелировка рельса подкранового пути |  |  | 1 п. м рельса |  | 310 | 29.52
|  | МДС 421пр Прил.10.таб.1.п.2В |  |  |  | Производство работ осуществляется на территории действующего предприятия с наличием в зоне производства работ одного или нескольких из перечисленных ниже факторов: разветвленной сети транспортных и инженерных коммуникаций; стесненных условий для складирования материалов; действующего технологического оборудования; движения технологического транспорта (не распространяются на работы, выполняемые в помещениях объектов капитального строительства) (пЗП = 1.15 пЭМ = 1.15 пЗПМ = 1.15 пЗТ = 1.15)
[6 empty] | ЗП | [5 empty] | 29.52 | 1.15 |  |  | 10524 |  |  | 8.04 | 84612
[6 empty] | НР от ФОТ |  |  | % |  | 78 |  | 0.85 |  |  | 8209 |  |  | 66 | 55844
[6 empty] | СП от ФОТ |  |  | % |  | 50 |  | 0.8 |  |  | 5262 |  |  | 40 | 33845
[6 empty] | ЗТР |  |  | чел-ч |  | 3.14 |  | 1.15 | [6 empty] | 1119.41
[6 empty] | Всего по позиции | [9 empty] | 23995 |  |  |  | 174301
[6 empty] | Прямые затраты по разделу, в том числе: | [9 empty] | 247431 |  |  |  | 1927442
[6 empty] | - основная заработная плата | [9 empty] | 16776 |  |  |  | 153134
[6 empty] | - эксплуатация машин и механизмов | [9 empty] | 28198 |  |  |  | 220485
[6 empty] | - в т.ч. зарплата машинистов | [9 empty] | 2004 |  |  |  | 19782
[6 empty] | - материальные ресурсы | [9 empty] | 200217 |  |  |  | 1539886
[6 empty] | - оборудование, мебель и инвентарь | [9 empty] | 0 |  |  |  | 0
[6 empty] | - перевозка и погрузо-разгрузочные работы | [9 empty] | 2240 |  |  |  | 13937
[6 empty] | Накладные расходы по разделу | [9 empty] | 16367 |  |  |  | 135450
[6 empty] | Сметная прибыль по разделу | [9 empty] | 10509 |  |  |  | 80265
[6 empty] | Итого по разделу | [9 empty] | 274307 |  |  |  | 2143157
[6 empty] | Итого прямых затрат по всем разделам | [9 empty] | 247431 |  |  |  | 1927442
[6 empty] | - основная заработная плата | [9 empty] | 16776 |  |  |  | 153134
[6 empty] | - эксплуатация машин и механизмов | [9 empty] | 28198 |  |  |  | 220485
[6 empty] | - в т.ч. зарплата машинистов | [9 empty] | 2004 |  |  |  | 19782
[6 empty] | - материальные ресурсы | [9 empty] | 200217 |  |  |  | 1539886
[6 empty] | - оборудование, мебель и инвентарь | [9 empty] | 0 |  |  |  | 0
[6 empty] | - перевозка и погрузо-разгрузочные работы | [9 empty] | 2240 |  |  |  | 13937
[6 empty] | Накладные расходы | [9 empty] | 16367 |  |  |  | 135450
[6 empty] | Сметная прибыль | [9 empty] | 10509 |  |  |  | 80265
[6 empty] | Итого затрат | [9 empty] | 274307 |  |  |  | 2143157
[6 empty] | Итого | [9 empty] | 274307 |  |  |  | 2143157
[6 empty] | НДС, % |  |  |  |  | 20 |  |  |  |  | 54861.4 |  |  |  | 428631.4
[6 empty] | Всего | [9 empty] | 329168.4 |  |  |  | 2571788.4
Составил |  |  | / |  |  |  |  | /
(должность, подпись (инициалы, фамилия))
Проверил |  |  | / |  |  |  |  | /
(должность, подпись (инициалы, фамилия))

## Дефектный акт
"СОГЛАСОВАНО" | [6 empty] | "УТВЕРЖДАЮ"
Подрядчик | [6 empty] | Заказчик
|  |  | / | / |  |  |  | / |  |  | /
"___"_____________2021 г. | [6 empty] | "___"_____________2021 г.
Наименование объекта:
ДЕФЕКТНЫЙ АКТ №
Мы нижеподписавшиеся, составили настоящий акт в том, что при ремонте необходимо выполнить работы в следующих объемах:
№пп | Наименование работ и затрат, характеристика оборудования и его масса | [7 empty] | Единица измерения | Количество
1 | 2 | [7 empty] | 3 | 4
Раздел 1.
1 | Снятие и установка тупиковых упоров на подкрановых путях для козловых кранов (для ремонтных работ пути - существующие) | [7 empty] | 1 путь | 1
2 | Демонтаж и Устройство выключающей линейки на подкрановых путях для козловых кранов весом до 10 кг (существующие) | [7 empty] | 1 путь | 1
3 | Путь из одной нити разборка рельсовых путей (155 м правой нити) | [7 empty] | 1 звено длиной 12,5 м | 12.4
4 | Демонтаж балок фундаментных длиной до 6 м | [7 empty] | 100 шт. сборных конструкций | 0.24
5 | Разборка покрытий и оснований цементно-бетонных (основание под ж/б балками) | [7 empty] | 100 м3 конструкций | 0.0775
6 | Погрузо-разгрузочные работы при автомобильных перевозках: Погрузка мусора строительного | [7 empty] | 1 т груза | 105
7 | Перевозка массовых навалочных грузов автомобилями-самосвалами, работающими вне карьеров на расстояние до 28 км (I класс груза) | [7 empty] | 1 т груза | 105
8 | Устройство подстилающих и выравнивающих слоев оснований из щебня с уплотнением | [7 empty] | 100 м3 материала основания (в плотном теле) | 0.434
9 | Щебень из природного камня для строительных работ марка 1200, фракция 40-70 мм | [7 empty] | м3 | 52
10 | Укладка балок фундаментных длиной до 6 м | [7 empty] | 100 шт. сборных конструкций | 0.24
11 | Балки подкрановые пролетом 6 м, объемом до 1,5 м3 из бетона В45 (М 600) с расходом арматуры (при напрягаемой арматуре класса АIV) 235 кг/м3 под грузоподъемность крана 32/5 т | [7 empty] | м3 | 35.9
12 | Ремонт заземления подкрановых путей | [7 empty] | 1 заземляющая перемычка | 26
13 | Проводник заземляющий П-750 | [7 empty] | шт. | 26
14 | Путь из одной нити устройство рельсовых путей (по ж/б балкам, рельсы существующие) | [7 empty] | 1 звено длиной 12,5 м | 12.4
15 | ПРОКЛАДКА ЦП-143 II КАТЕГОРИЯ, ГОСТ Р 56291-2014 старогодная 13,78/8.04=1.71 | [7 empty] | шт | 216
16 | ПРОКЛАДКА ЦП-328 2 КАТЕГОРИЯ 3, ТУ 2539-161-01124323 старогодная 31.39/8.04=3.90 | [7 empty] | шт | 216
17 | [*] Подкладка старогодная для повторной укладки в путь КБ-50 | [7 empty] | шт. | 96
18 | Болт М22-8GХ75.48 22Х75 16016 старогодний 16.66/8.04=2.07 | [7 empty] | шт. | 264
19 | Шайба 40С2А 45Х25Х25 1855-085 старогодний 6.08/8.04=0.75 | [7 empty] | шт. | 264
20 | Балластировка пути и стрелочных переводов на железобетонных шпалах, балласт: щебеночный (с выправкой и рихтовкой пути) | [7 empty] | 1000 м3 балласта в призме | 0.0465
21 | Щебень из плотных пород для балластного слоя железнодорожного пути марка: 1400, фракция 25-60 мм | [7 empty] | м3 | 55.8
22 | Выправочно-отделочные работы и окончательная выправка пути на деревянных шпалах, балласт щебеночный | [7 empty] | 1 км пути | 0.155
23 | Нивелировка рельса подкранового пути | [7 empty] | 1 п. м рельса | 310
От Подрядчика: |  |  |  |  | _____________________
|  | (должность) |  |  | (подпись) | (расшифровка подписи)
М.П.
От Заказчика: |  |  |  |  | _____________________
|  | (должность) |  |  | (подпись) | (расшифровка подписи)
М.П.