## Лист1
Приложение № 2
Утверждено приказом № 421 от 4 августа 2020 г. Минстроя РФ
Наименование редакции сметных нормативов |  |  | Изменения в сметные нормы, утвержденные приказами Минстроя России от 26 декабря № 2019 г. № 871/пр, 872/пр, 874/пр, 875/пр (в ред. приказов от 30.03.2019 № 171/пр, от 01.06.2020 295/пр, от 30.06.2020 № 353/пр, от 20.10.2020 № 635/пр, от 09.02.2021 № 50/пр) | [10 empty] | Изменения в сметные нормы, утвержденные приказами Минстроя России от 26 декабря № 2019 г. № 871/пр, 872/пр, 874/пр, 875/пр (в ред. приказов от 30.03.2019 № 171/пр, от 01.06.2020 295/пр, от 30.06.2020 № 353/пр, от 20.10.2020 № 635/пр, от 09.02.2021 № 50/пр)
Наименование программного продукта |  |  | ПК "ГРАНД-Смета 2021"
Строительство кабельных линий КЛ-0,4 кВ от ТП-«РПБ» до ГРЩ "Контейнерный терминал" г. Архангельск
(наименование стройки)
(наименование объекта капитального строительства)
ЛОКАЛЬНЫЙ СМЕТНЫЙ РАСЧЕТ (СМЕТА) № 1
(наименование конструктивного решения)
Составлен | базисно-индексным | методом
Основание | проект РД 12-2020-ЭСН изм.1
(проектная и (или) иная техническая документация)
Составлен(а) в текущем (базисном) уровне цен |  |  | 4 квартал 2020 (ОЗП: 32,44; ЭМ: 9,17; ЗПМ: 32,44; МАТ: 4,93) ООО "СтройИнформИздат"
Сметная стоимость |  | 4159.58 | (546,85) | тыс.руб.
в том числе:
| строительных работ | 1384.21 | (110,31) | тыс.руб. |  | Средства на оплату труда рабочих |  |  |  |  | 352.65 | (10,87) | тыс.руб.
| монтажных работ | 1970.94 | (323,88) | тыс.руб. |  | Нормативные затраты труда рабочих | [6 empty] | чел.час.
| оборудования | 105.12 | (21,32) | тыс.руб. |  | Нормативные затраты труда машинистов | [6 empty] | чел.час.
| прочих затрат | 6.05 | (0,19) | тыс.руб. |  | Расчетный измеритель конструктивного решения
№ п/п | Обоснование | Наименование работ и затрат |  |  | Единица измерения | Количество |  |  | Сметная стоимость в базисном уровне цен (в текущем уровне цен (гр. 8) для ресурсов, отсутствующих в СНБ), руб. |  |  | Индексы | Сметная стоимость в текущем уровне цен, руб.
[6 empty] | на единицу | коэффициенты | всего с учетом коэффициентов | на единицу | коэффициенты | всего
1 | 2 | 3 |  |  | 4 | 5 | 6 | 7 | 8 | 9 | 10 | 11 | 12
Раздел 1. Строительно-монтажные работы | [14 empty] | Раздел 1. Строительно-монтажные работы
Подготовительные работы | [15 empty] | Подготовительные работы
см. л. 2 проекта | [16 empty] | см. л. 2 проекта
1 | ФЕР01-02-114-03 | Корчевка кустарника и мелколесья в грунтах естественного залегания корчевателями-собирателями на тракторе мощностью: 79 кВт (108 л.с.), кустарник и мелколесье редкие |  |  | 4: га; 7: 0,005; 8: 482.78; 10: 2.92; 12: 39 |  |  |  |  | Корчевка кустарника и мелколесья в грунтах естественного залегания корчевателями-собирателями на тракторе мощностью: 79 кВт (108 л.с.), кустарник и мелколесье редкие
| 2 | ЭМ |  |  | 8: 482.78; 10: 2.41; 11: 9.17; 12: 22 | [5 empty] | ЭМ
| 3 | в т.ч. ОТм |  |  | 8: 78.19; 10: 0.39; 11: 32.44; 12: 13 | [5 empty] | в т.ч. ОТм
|  | ЗТм |  |  | 4: чел.-ч; 5: 5,43 | [6 empty] | ЗТм
|  | Итого по расценке |  |  | 8: 482.78; 10: 2.41 | [6 empty] | Итого по расценке
|  | ФОТ |  |  | 10: 0.39; 12: 13 | [6 empty] | ФОТ
| МДС81-34.2004 Прил.4 п.1.4 | НР Земляные работы, выполняемые по другим видам работ (подготовительным, сопутствующим, укрепительным) |  |  | 4: %; 5: 84; 7: 84; 10: 0.33; 12: 11 | [6 empty] | НР Земляные работы, выполняемые по другим видам работ (подготовительным, сопутствующим, укрепительным)
| Письмо №АП-5536/06 Прил.1 п.1.4 | СП Земляные работы, выполняемые по другим видам работ (подготовительным, сопутствующим, укрепительным) |  |  | 4: %; 5: 45; 7: 45; 10: 0.18; 12: 6 | [6 empty] | СП Земляные работы, выполняемые по другим видам работ (подготовительным, сопутствующим, укрепительным)
|  | Всего по позиции |  |  | 10: 2.92; 12: 39 | [7 empty] | Всего по позиции
Демонтаж существующих плит | [16 empty] | Демонтаж существующих плит
2 | ФЕР27-06-001-02 | Демонтаж: Устройство дорожных покрытий из сборных прямоугольных железобетонных плит площадью: до 3 м2 |  |  | 4: 100 м3; 7: 0,075; 8: 10519.37; 10: 839.66; 12: 15721 |  |  |  |  | Демонтаж: Устройство дорожных покрытий из сборных прямоугольных железобетонных плит площадью: до 3 м2
| Приказ от 04.09.2019 № 507/пр табл.2 п.1 | Демонтаж (разборка) сборных бетонных и железобетонных строительных конструкций ОЗП=0,8; ЭМ=0,8 к расх.; ЗПМ=0,8; МАТ=0 к расх.; ТЗ=0,8; ТЗМ=0,8 | [19 empty] | Демонтаж (разборка) сборных бетонных и железобетонных строительных конструкций ОЗП=0,8; ЭМ=0,8 к расх.; ЗПМ=0,8; МАТ=0 к расх.; ТЗ=0,8; ТЗМ=0,8
| 1 | ОТ |  |  | 8: 1066.25; 9: 0,8; 10: 63.98; 11: 32.44; 12: 2076 | [5 empty] | ОТ
| 2 | ЭМ |  |  | 8: 8249.68; 9: 0,8; 10: 494.98; 11: 9.17; 12: 4539 | [5 empty] | ЭМ
| 3 | в т.ч. ОТм |  |  | 8: 851.03; 9: 0,8; 10: 51.06; 11: 32.44; 12: 1656 | [5 empty] | в т.ч. ОТм
| 4 | М |  |  | 8: 1203.44; 9: 0; 10: 0; 11: 4.93 | [5 empty] | М
| 05.1.01.13 | Плиты сборные железобетонные |  |  | 4: м3; 5: 100; 6: 0; 7: 0 | [9 empty] | Плиты сборные железобетонные
|  | ЗТ |  |  | 4: чел.-ч; 5: 125; 6: 0,8 | [6 empty] | ЗТ
|  | ЗТм |  |  | 4: чел.-ч; 5: 67,37; 6: 0,8 | [6 empty] | ЗТм
|  | Итого по расценке |  |  | 8: 10519.37; 10: 558.96 | [6 empty] | Итого по расценке
|  | ФОТ |  |  | 10: 115.04; 12: 3732 | [6 empty] | ФОТ
| МДС81-34.2004 Прил.4 п.21 | НР Автомобильные дороги |  |  | 4: %; 5: 149; 7: 149; 10: 171.41; 12: 5561 | [6 empty] | НР Автомобильные дороги
| Письмо №АП-5536/06 Прил.1 п.21 | СП Автомобильные дороги |  |  | 4: %; 5: 95; 7: 95; 10: 109.29; 12: 3545 | [6 empty] | СП Автомобильные дороги
|  | Всего по позиции |  |  | 10: 839.66; 12: 15721 | [7 empty] | Всего по позиции
Монтаж существующих плит | [16 empty] | Монтаж существующих плит
3 | ФЕР27-06-001-02 | Устройство дорожных покрытий из сборных прямоугольных железобетонных плит площадью: до 3 м2 |  |  | 4: 100 м3; 7: 0,075; 8: 10519.37; 10: 1139.82; 12: 20096 |  |  |  |  | Устройство дорожных покрытий из сборных прямоугольных железобетонных плит площадью: до 3 м2
| 1 | ОТ |  |  | 8: 1066.25; 10: 79.97; 11: 32.44; 12: 2594 | [5 empty] | ОТ
| 2 | ЭМ |  |  | 8: 8249.68; 10: 618.73; 11: 9.17; 12: 5674 | [5 empty] | ЭМ
| 3 | в т.ч. ОТм |  |  | 8: 851.03; 10: 63.83; 11: 32.44; 12: 2071 | [5 empty] | в т.ч. ОТм
| 4 | М |  |  | 8: 1203.44; 10: 90.25; 11: 4.93; 12: 445 | [5 empty] | М
| 05.1.01.13 | Плиты сборные железобетонные |  |  | 4: м3; 5: 100; 7: 7,5 | [9 empty] | Плиты сборные железобетонные
|  | ЗТ |  |  | 4: чел.-ч; 5: 125 | [6 empty] | ЗТ
|  | ЗТм |  |  | 4: чел.-ч; 5: 67,37 | [6 empty] | ЗТм
|  | Итого по расценке |  |  | 8: 10519.37; 10: 788.95 | [6 empty] | Итого по расценке
|  | ФОТ |  |  | 10: 143.8; 12: 4665 | [6 empty] | ФОТ
| МДС81-34.2004 Прил.4 п.21 | НР Автомобильные дороги |  |  | 4: %; 5: 149; 7: 149; 10: 214.26; 12: 6951 | [6 empty] | НР Автомобильные дороги
| Письмо №АП-5536/06 Прил.1 п.21 | СП Автомобильные дороги |  |  | 4: %; 5: 95; 7: 95; 10: 136.61; 12: 4432 | [6 empty] | СП Автомобильные дороги
|  | Всего по позиции |  |  | 10: 1139.82; 12: 20096 | [7 empty] | Всего по позиции
Прокладка КЛ-0,4кВ (трасса 320м) | [15 empty] | Прокладка КЛ-0,4кВ (трасса 320м)
Траншея глубина 900мм, ширина 800мм, длина 290м (рытье 99м3/100м, песок 24м3/100м, см. спавочные данные), см. л.4 | [16 empty] | Траншея глубина 900мм, ширина 800мм, длина 290м (рытье 99м3/100м, песок 24м3/100м, см. спавочные данные), см. л.4
4 | ФЕР01-02-057-01 | Разработка грунта вручную в траншеях глубиной до 2 м без креплений с откосами, группа грунтов: 1 |  |  | 4: 100 м3; 7: 2,871; 8: 920.4; 10: 6051.25; 12: 196303 |  |  |  |  | Разработка грунта вручную в траншеях глубиной до 2 м без креплений с откосами, группа грунтов: 1
| 1 | ОТ |  |  | 8: 920.4; 10: 2642.47; 11: 32.44; 12: 85722 | [5 empty] | ОТ
|  | ЗТ |  |  | 4: чел.-ч; 5: 118 | [6 empty] | ЗТ
|  | Итого по расценке |  |  | 8: 920.4; 10: 2642.47 | [6 empty] | Итого по расценке
|  | ФОТ |  |  | 10: 2642.47; 12: 85722 | [6 empty] | ФОТ
| МДС81-34.2004 Прил.4 п.1.2 | НР Земляные работы, выполняемые ручным способом |  |  | 4: %; 5: 84; 7: 84; 10: 2219.67; 12: 72006 | [6 empty] | НР Земляные работы, выполняемые ручным способом
| Письмо №АП-5536/06 Прил.1 п.1.2 | СП Земляные работы, выполняемые ручным способом |  |  | 4: %; 5: 45; 7: 45; 10: 1189.11; 12: 38575 | [6 empty] | СП Земляные работы, выполняемые ручным способом
|  | Всего по позиции |  |  | 10: 6051.25; 12: 196303 | [7 empty] | Всего по позиции
5 | ФЕР01-02-061-01 | Засыпка вручную траншей, пазух котлованов и ям, группа грунтов: 1 |  |  | 4: 100 м3; 7: 2,175; 8: 663.75; 10: 3305.98; 12: 107245 |  |  |  |  | Засыпка вручную траншей, пазух котлованов и ям, группа грунтов: 1
| 1 | ОТ |  |  | 8: 663.75; 10: 1443.66; 11: 32.44; 12: 46832 | [5 empty] | ОТ
|  | ЗТ |  |  | 4: чел.-ч; 5: 88,5 | [6 empty] | ЗТ
|  | Итого по расценке |  |  | 8: 663.75; 10: 1443.66 | [6 empty] | Итого по расценке
|  | ФОТ |  |  | 10: 1443.66; 12: 46832 | [6 empty] | ФОТ
| МДС81-34.2004 Прил.4 п.1.2 | НР Земляные работы, выполняемые ручным способом |  |  | 4: %; 5: 84; 7: 84; 10: 1212.67; 12: 39339 | [6 empty] | НР Земляные работы, выполняемые ручным способом
| Письмо №АП-5536/06 Прил.1 п.1.2 | СП Земляные работы, выполняемые ручным способом |  |  | 4: %; 5: 45; 7: 45; 10: 649.65; 12: 21074 | [6 empty] | СП Земляные работы, выполняемые ручным способом
|  | Всего по позиции |  |  | 10: 3305.98; 12: 107245 | [7 empty] | Всего по позиции
6 | ФЕРм08-02-142-01 | Устройство постели при одном кабеле в траншее |  |  | 4: 100 м; 7: 2,9; 8: 307.09; 10: 1345.43; 12: 26272 |  |  |  |  | Устройство постели при одном кабеле в траншее
| 1 | ОТ |  |  | 8: 49.82; 10: 144.48; 11: 32.44; 12: 4687 | [5 empty] | ОТ
| 2 | ЭМ |  |  | 8: 256.27; 10: 743.18; 11: 9.17; 12: 6815 | [5 empty] | ЭМ
| 3 | в т.ч. ОТм |  |  | 8: 45.24; 10: 131.2; 11: 32.44; 12: 4256 | [5 empty] | в т.ч. ОТм
| 4 | М |  |  | 8: 1; 10: 2.9; 11: 4.93; 12: 14 | [5 empty] | М
|  | ЗТ |  |  | 4: чел.-ч; 5: 5,3 | [6 empty] | ЗТ
|  | ЗТм |  |  | 4: чел.-ч; 5: 3,9 | [6 empty] | ЗТм
|  | Итого по расценке |  |  | 8: 307.09; 10: 890.56 | [6 empty] | Итого по расценке
|  | ФОТ |  |  | 10: 275.68; 12: 8943 | [6 empty] | ФОТ
| МДС81-34.2004 Прил.4 п.45.2 | НР Электромонтажные работы на других объектах |  |  | 4: %; 5: 100; 7: 100; 10: 275.68; 12: 8943 | [6 empty] | НР Электромонтажные работы на других объектах
| Письмо №АП-5536/06 Прил.1 п.45.2 | СП Электромонтажные работы на других объектах |  |  | 4: %; 5: 65; 7: 65; 10: 179.19; 12: 5813 | [6 empty] | СП Электромонтажные работы на других объектах
|  | Всего по позиции |  |  | 10: 1345.43; 12: 26272 | [7 empty] | Всего по позиции
7 | ФЕРм08-02-142-02 | На каждый последующий кабель добавлять к расценке 08-02-142-01 |  |  | 4: 100 м; 7: 8,7; 8: 24.34; 10: 493.7; 12: 14863 |  |  |  |  | На каждый последующий кабель добавлять к расценке 08-02-142-01
| 1 | ОТ |  |  | 8: 18.71; 10: 162.78; 11: 32.44; 12: 5281 | [5 empty] | ОТ
| 2 | ЭМ |  |  | 8: 5.26; 10: 45.76; 11: 9.17; 12: 420 | [5 empty] | ЭМ
| 3 | в т.ч. ОТм |  |  | 8: 0.93; 10: 8.09; 11: 32.44; 12: 262 | [5 empty] | в т.ч. ОТм
| 4 | М |  |  | 8: 0.37; 10: 3.22; 11: 4.93; 12: 16 | [5 empty] | М
|  | ЗТ |  |  | 4: чел.-ч; 5: 1,99 | [6 empty] | ЗТ
|  | ЗТм |  |  | 4: чел.-ч; 5: 0,08 | [6 empty] | ЗТм
|  | Итого по расценке |  |  | 8: 24.34; 10: 211.76 | [6 empty] | Итого по расценке
|  | ФОТ |  |  | 10: 170.87; 12: 5543 | [6 empty] | ФОТ
| МДС81-34.2004 Прил.4 п.45.2 | НР Электромонтажные работы на других объектах |  |  | 4: %; 5: 100; 7: 100; 10: 170.87; 12: 5543 | [6 empty] | НР Электромонтажные работы на других объектах
| Письмо №АП-5536/06 Прил.1 п.45.2 | СП Электромонтажные работы на других объектах |  |  | 4: %; 5: 65; 7: 65; 10: 111.07; 12: 3603 | [6 empty] | СП Электромонтажные работы на других объектах
|  | Всего по позиции |  |  | 10: 493.7; 12: 14863 | [7 empty] | Всего по позиции
8 | ФССЦ-02.3.01.02-0013 | Песок природный для строительных: работ |  |  | м3 |  |  | 69,6 | 45.92 |  | 3196.03 | 4.93 | 15756 |  |  |  |  | Песок природный для строительных: работ
Прокол под ж/д путями по 30м для каждой каб. линии - 4 прокола методом ГНБ | [16 empty] | Прокол под ж/д путями по 30м для каждой каб. линии - 4 прокола методом ГНБ
Подготовка 2-х приямков, см. л. 2 РД | [16 empty] | Подготовка 2-х приямков, см. л. 2 РД
9 | ФЕР01-02-057-01 | Разработка грунта вручную в траншеях глубиной до 2 м без креплений с откосами, группа грунтов: 1 |  |  | 4: 100 м3; 7: 0,24; 8: 920.4; 10: 505.87; 12: 16410 |  |  |  |  | Разработка грунта вручную в траншеях глубиной до 2 м без креплений с откосами, группа грунтов: 1
| 1 | ОТ |  |  | 8: 920.4; 10: 220.9; 11: 32.44; 12: 7166 | [5 empty] | ОТ
|  | ЗТ |  |  | 4: чел.-ч; 5: 118 | [6 empty] | ЗТ
|  | Итого по расценке |  |  | 8: 920.4; 10: 220.9 | [6 empty] | Итого по расценке
|  | ФОТ |  |  | 10: 220.9; 12: 7166 | [6 empty] | ФОТ
| МДС81-34.2004 Прил.4 п.1.2 | НР Земляные работы, выполняемые ручным способом |  |  | 4: %; 5: 84; 7: 84; 10: 185.56; 12: 6019 | [6 empty] | НР Земляные работы, выполняемые ручным способом
| Письмо №АП-5536/06 Прил.1 п.1.2 | СП Земляные работы, выполняемые ручным способом |  |  | 4: %; 5: 45; 7: 45; 10: 99.41; 12: 3225 | [6 empty] | СП Земляные работы, выполняемые ручным способом
|  | Всего по позиции |  |  | 10: 505.87; 12: 16410 | [7 empty] | Всего по позиции
10 | ФЕР04-01-079-01 | Монтаж установки горизонтально направленного бурения: с тяговым усилием 20 тс (200 кН) |  |  | 4: шт; 7: 4; 8: 300.72; 10: 1246.01; 12: 12670 |  |  |  |  | Монтаж установки горизонтально направленного бурения: с тяговым усилием 20 тс (200 кН)
| 1 | ОТ |  |  | 8: 2.6; 10: 10.4; 11: 32.44; 12: 337 | [5 empty] | ОТ
| 2 | ЭМ |  |  | 8: 298.12; 10: 1192.48; 11: 9.17; 12: 10935 | [5 empty] | ЭМ
| 3 | в т.ч. ОТм |  |  | 8: 3.78; 10: 15.12; 11: 32.44; 12: 490 | [5 empty] | в т.ч. ОТм
|  | ЗТ |  |  | 4: чел.-ч; 5: 0,27 | [6 empty] | ЗТ
|  | ЗТм |  |  | 4: чел.-ч; 5: 0,28 | [6 empty] | ЗТм
|  | Итого по расценке |  |  | 8: 300.72; 10: 1202.88 | [6 empty] | Итого по расценке
|  | ФОТ |  |  | 10: 25.52; 12: 827 | [6 empty] | ФОТ
| МДС81-34.2004 Прил.4 п.4 | НР Скважины |  |  | 4: %; 5: 118; 7: 118; 10: 30.11; 12: 976 | [6 empty] | НР Скважины
| Письмо №АП-5536/06 Прил.1 п.4 | СП Скважины |  |  | 4: %; 5: 51; 7: 51; 10: 13.02; 12: 422 | [6 empty] | СП Скважины
|  | Всего по позиции |  |  | 10: 1246.01; 12: 12670 | [7 empty] | Всего по позиции
11 | ФЕР04-01-085-01 | Устройство закрытого подземного перехода методом ГНБ с поэтапным расширением скважины для полиэтиленовых труб в грунтах I-III группы установками с тяговым усилием 20 тс (200 кН): для труб Dу=110 мм длиной до 400 м |  |  | 4: м; 7: 120; 8: 635.23; 10: 81581.52; 12: 902401 |  |  |  |  | Устройство закрытого подземного перехода методом ГНБ с поэтапным расширением скважины для полиэтиленовых труб в грунтах I-III группы установками с тяговым усилием 20 тс (200 кН): для труб Dу=110 мм длиной до 400 м
| 1 | ОТ |  |  | 8: 10.83; 10: 1299.6; 11: 32.44; 12: 42159 | [5 empty] | ОТ
| 2 | ЭМ |  |  | 8: 623.36; 10: 74803.2; 11: 9.17; 12: 685945 | [5 empty] | ЭМ
| 3 | в т.ч. ОТм |  |  | 8: 15.57; 10: 1868.4; 11: 32.44; 12: 60611 | [5 empty] | в т.ч. ОТм
| 4 | М |  |  | 8: 1.04; 10: 124.8; 11: 4.93; 12: 615 | [5 empty] | М
| 01.4.03.01 | Бентонит |  |  | 4: кг; 5: 8,1; 7: 972 | [9 empty] | Бентонит
| 01.4.03.03 | Полимер для стабилизации грунта |  |  | 4: т; 5: 0,00045; 7: 0,054 | [9 empty] | Полимер для стабилизации грунта
|  | ЗТ |  |  | 4: чел.-ч; 5: 0,99 | [6 empty] | ЗТ
|  | ЗТм |  |  | 4: чел.-ч; 5: 1,14 | [6 empty] | ЗТм
|  | Итого по расценке |  |  | 8: 635.23; 10: 76227.6 | [6 empty] | Итого по расценке
|  | ФОТ |  |  | 10: 3168; 12: 102770 | [6 empty] | ФОТ
| МДС81-34.2004 Прил.4 п.4 | НР Скважины |  |  | 4: %; 5: 118; 7: 118; 10: 3738.24; 12: 121269 | [6 empty] | НР Скважины
| Письмо №АП-5536/06 Прил.1 п.4 | СП Скважины |  |  | 4: %; 5: 51; 7: 51; 10: 1615.68; 12: 52413 | [6 empty] | СП Скважины
|  | Всего по позиции |  |  | 10: 81581.52; 12: 902401 | [7 empty] | Всего по позиции
12 | ФССЦ-01.4.03.01-0001 | Бентонит Premium Gel |  |  | кг |  |  | 972 | 9.87 |  | 9593.64 | 4.93 | 47297 |  |  |  |  | Бентонит Premium Gel
13 | ФССЦ-01.4.03.03-0001 | Полимер-ингибитор для стабилизации буровых скважин |  |  | т |  |  | 0,054 | 2897.33 |  | 156.46 | 4.93 | 771 |  |  |  |  | Полимер-ингибитор для стабилизации буровых скважин
14 | ФЕР04-01-080-01 | Демонтаж установки горизонтально направленного бурения: с тяговым усилием 20 тс (200 кН) |  |  | 4: шт; 7: 4; 8: 279.33; 10: 1157.95; 12: 11794 |  |  |  |  | Демонтаж установки горизонтально направленного бурения: с тяговым усилием 20 тс (200 кН)
| 1 | ОТ |  |  | 8: 2.5; 10: 10; 11: 32.44; 12: 324 | [5 empty] | ОТ
| 2 | ЭМ |  |  | 8: 276.83; 10: 1107.32; 11: 9.17; 12: 10154 | [5 empty] | ЭМ
| 3 | в т.ч. ОТм |  |  | 8: 3.51; 10: 14.04; 11: 32.44; 12: 455 | [5 empty] | в т.ч. ОТм
|  | ЗТ |  |  | 4: чел.-ч; 5: 0,26 | [6 empty] | ЗТ
|  | ЗТм |  |  | 4: чел.-ч; 5: 0,26 | [6 empty] | ЗТм
|  | Итого по расценке |  |  | 8: 279.33; 10: 1117.32 | [6 empty] | Итого по расценке
|  | ФОТ |  |  | 10: 24.04; 12: 779 | [6 empty] | ФОТ
| МДС81-34.2004 Прил.4 п.4 | НР Скважины |  |  | 4: %; 5: 118; 7: 118; 10: 28.37; 12: 919 | [6 empty] | НР Скважины
| Письмо №АП-5536/06 Прил.1 п.4 | СП Скважины |  |  | 4: %; 5: 51; 7: 51; 10: 12.26; 12: 397 | [6 empty] | СП Скважины
|  | Всего по позиции |  |  | 10: 1157.95; 12: 11794 | [7 empty] | Всего по позиции
в гофротрубе в траншее по 200м (4 кабельные линии) | [16 empty] | в гофротрубе в траншее по 200м (4 кабельные линии)
15 | ФЕРм08-02-231-05 /применительно/ | Прокладка труб гофрированных ПВХ в земле для защиты одного кабеля диаметром: 160 мм |  |  | 4: 100 м; 7: 2; 8: 54.39; 10: 274.31; 12: 8660 |  |  |  |  | Прокладка труб гофрированных ПВХ в земле для защиты одного кабеля диаметром: 160 мм
| 1 | ОТ |  |  | 8: 49.46; 10: 98.92; 11: 32.44; 12: 3209 | [5 empty] | ОТ
| 2 | ЭМ |  |  | 8: 3.94; 10: 7.88; 11: 9.17; 12: 72 | [5 empty] | ЭМ
| 3 | в т.ч. ОТм |  |  | 8: 0.7; 10: 1.4; 11: 32.44; 12: 45 | [5 empty] | в т.ч. ОТм
| 4 | М |  |  | 8: 0.99; 10: 1.98; 11: 4.93; 12: 10 | [5 empty] | М
|  | ЗТ |  |  | 4: чел.-ч; 5: 6,44 | [6 empty] | ЗТ
|  | ЗТм |  |  | 4: чел.-ч; 5: 0,06 | [6 empty] | ЗТм
|  | Итого по расценке |  |  | 8: 54.39; 10: 108.78 | [6 empty] | Итого по расценке
|  | ФОТ |  |  | 10: 100.32; 12: 3254 | [6 empty] | ФОТ
| МДС81-34.2004 Прил.4 п.45.2 | НР Электромонтажные работы на других объектах |  |  | 4: %; 5: 100; 7: 100; 10: 100.32; 12: 3254 | [6 empty] | НР Электромонтажные работы на других объектах
| Письмо №АП-5536/06 Прил.1 п.45.2 | СП Электромонтажные работы на других объектах |  |  | 4: %; 5: 65; 7: 65; 10: 65.21; 12: 2115 | [6 empty] | СП Электромонтажные работы на других объектах
|  | Всего по позиции |  |  | 10: 274.31; 12: 8660 | [7 empty] | Всего по позиции
16 | ФЕРм08-02-231-10 | За каждую последующую трубу добавлять: к расценке 08-02-231-05 |  |  | 4: 100 м; 7: 6; 8: 39.7; 10: 592.22; 12: 18546 |  |  |  |  | За каждую последующую трубу добавлять: к расценке 08-02-231-05
| 1 | ОТ |  |  | 8: 35.06; 10: 210.36; 11: 32.44; 12: 6824 | [5 empty] | ОТ
| 2 | ЭМ |  |  | 8: 3.94; 10: 23.64; 11: 9.17; 12: 217 | [5 empty] | ЭМ
| 3 | в т.ч. ОТм |  |  | 8: 0.7; 10: 4.2; 11: 32.44; 12: 136 | [5 empty] | в т.ч. ОТм
| 4 | М |  |  | 8: 0.7; 10: 4.2; 11: 4.93; 12: 21 | [5 empty] | М
|  | ЗТ |  |  | 4: чел.-ч; 5: 4,53 | [6 empty] | ЗТ
|  | ЗТм |  |  | 4: чел.-ч; 5: 0,06 | [6 empty] | ЗТм
|  | Итого по расценке |  |  | 8: 39.7; 10: 238.2 | [6 empty] | Итого по расценке
|  | ФОТ |  |  | 10: 214.56; 12: 6960 | [6 empty] | ФОТ
| МДС81-34.2004 Прил.4 п.45.2 | НР Электромонтажные работы на других объектах |  |  | 4: %; 5: 100; 7: 100; 10: 214.56; 12: 6960 | [6 empty] | НР Электромонтажные работы на других объектах
| Письмо №АП-5536/06 Прил.1 п.45.2 | СП Электромонтажные работы на других объектах |  |  | 4: %; 5: 65; 7: 65; 10: 139.46; 12: 4524 | [6 empty] | СП Электромонтажные работы на других объектах
|  | Всего по позиции |  |  | 10: 592.22; 12: 18546 | [7 empty] | Всего по позиции
17 | ФЕРм08-02-148-04 | Кабель до 35 кВ в проложенных трубах, блоках и коробах, масса 1 м кабеля: до 6 кг |  |  | 4: 100 м; 7: 8; 8: 332.39; 10: 5584.24; 12: 158255 |  |  |  |  | Кабель до 35 кВ в проложенных трубах, блоках и коробах, масса 1 м кабеля: до 6 кг
| 1 | ОТ |  |  | 8: 216.58; 10: 1732.64; 11: 32.44; 12: 56207 | [5 empty] | ОТ
| 2 | ЭМ |  |  | 8: 76.32; 10: 610.56; 11: 9.17; 12: 5599 | [5 empty] | ЭМ
| 3 | в т.ч. ОТм |  |  | 8: 5.02; 10: 40.16; 11: 32.44; 12: 1303 | [5 empty] | в т.ч. ОТм
| 4 | М |  |  | 8: 39.49; 10: 315.92; 11: 4.93; 12: 1557 | [5 empty] | М
|  | ЗТ |  |  | 4: чел.-ч; 5: 23,04 | [6 empty] | ЗТ
|  | ЗТм |  |  | 4: чел.-ч; 5: 0,4 | [6 empty] | ЗТм
|  | Итого по расценке |  |  | 8: 332.39; 10: 2659.12 | [6 empty] | Итого по расценке
|  | ФОТ |  |  | 10: 1772.8; 12: 57510 | [6 empty] | ФОТ
| МДС81-34.2004 Прил.4 п.45.2 | НР Электромонтажные работы на других объектах |  |  | 4: %; 5: 100; 7: 100; 10: 1772.8; 12: 57510 | [6 empty] | НР Электромонтажные работы на других объектах
| Письмо №АП-5536/06 Прил.1 п.45.2 | СП Электромонтажные работы на других объектах |  |  | 4: %; 5: 65; 7: 65; 10: 1152.32; 12: 37382 | [6 empty] | СП Электромонтажные работы на других объектах
|  | Всего по позиции |  |  | 10: 5584.24; 12: 158255 | [7 empty] | Всего по позиции
в траншее (1 каб. линия - 90м): | [16 empty] | в траншее (1 каб. линия - 90м):
18 | ФЕРм08-02-141-04 | Кабель до 35 кВ в готовых траншеях без покрытий, масса 1 м: до 6 кг |  |  | 4: 100 м; 7: 3,6; 8: 508.16; 10: 2999.97; 12: 67349 |  |  |  |  | Кабель до 35 кВ в готовых траншеях без покрытий, масса 1 м: до 6 кг
| 1 | ОТ |  |  | 8: 163.94; 10: 590.18; 11: 32.44; 12: 19145 | [5 empty] | ОТ
| 2 | ЭМ |  |  | 8: 270.03; 10: 972.11; 11: 9.17; 12: 8914 | [5 empty] | ЭМ
| 3 | в т.ч. ОТм |  |  | 8: 33.13; 10: 119.27; 11: 32.44; 12: 3869 | [5 empty] | в т.ч. ОТм
| 4 | М |  |  | 8: 74.19; 10: 267.09; 11: 4.93; 12: 1317 | [5 empty] | М
|  | ЗТ |  |  | 4: чел.-ч; 5: 17,44 | [6 empty] | ЗТ
|  | ЗТм |  |  | 4: чел.-ч; 5: 2,64 | [6 empty] | ЗТм
|  | Итого по расценке |  |  | 8: 508.16; 10: 1829.38 | [6 empty] | Итого по расценке
|  | ФОТ |  |  | 10: 709.45; 12: 23014 | [6 empty] | ФОТ
| МДС81-34.2004 Прил.4 п.45.2 | НР Электромонтажные работы на других объектах |  |  | 4: %; 5: 100; 7: 100; 10: 709.45; 12: 23014 | [6 empty] | НР Электромонтажные работы на других объектах
| Письмо №АП-5536/06 Прил.1 п.45.2 | СП Электромонтажные работы на других объектах |  |  | 4: %; 5: 65; 7: 65; 10: 461.14; 12: 14959 | [6 empty] | СП Электромонтажные работы на других объектах
|  | Всего по позиции |  |  | 10: 2999.97; 12: 67349 | [7 empty] | Всего по позиции
19 | ФЕРм08-02-143-05 | Покрытие кабеля, проложенного в траншее: лентой сигнальной |  |  | 4: 100 м; 7: 2,8; 8: 5.24; 10: 33.51; 12: 997 |  |  |  |  | Покрытие кабеля, проложенного в траншее: лентой сигнальной
| 1 | ОТ |  |  | 8: 3.85; 10: 10.78; 11: 32.44; 12: 350 | [5 empty] | ОТ
| 2 | ЭМ |  |  | 8: 1.31; 10: 3.67; 11: 9.17; 12: 34 | [5 empty] | ЭМ
| 3 | в т.ч. ОТм |  |  | 8: 0.23; 10: 0.64; 11: 32.44; 12: 21 | [5 empty] | в т.ч. ОТм
| 4 | М |  |  | 8: 0.08; 10: 0.22; 11: 4.93; 12: 1 | [5 empty] | М
|  | ЗТ |  |  | 4: чел.-ч; 5: 0,48 | [6 empty] | ЗТ
|  | ЗТм |  |  | 4: чел.-ч; 5: 0,02 | [6 empty] | ЗТм
|  | Итого по расценке |  |  | 8: 5.24; 10: 14.67 | [6 empty] | Итого по расценке
|  | ФОТ |  |  | 10: 11.42; 12: 371 | [6 empty] | ФОТ
| МДС81-34.2004 Прил.4 п.45.2 | НР Электромонтажные работы на других объектах |  |  | 4: %; 5: 100; 7: 100; 10: 11.42; 12: 371 | [6 empty] | НР Электромонтажные работы на других объектах
| Письмо №АП-5536/06 Прил.1 п.45.2 | СП Электромонтажные работы на других объектах |  |  | 4: %; 5: 65; 7: 65; 10: 7.42; 12: 241 | [6 empty] | СП Электромонтажные работы на других объектах
|  | Всего по позиции |  |  | 10: 33.51; 12: 997 | [7 empty] | Всего по позиции
20 | ФЕРм08-02-177-01 | Указатель месторасположения трассы кабелей, проложенных в земле |  |  | 4: шт; 7: 6; 8: 47.33; 10: 331.4; 12: 3728 |  |  |  |  | Указатель месторасположения трассы кабелей, проложенных в земле
| 1 | ОТ |  |  | 8: 4.79; 10: 28.74; 11: 32.44; 12: 932 | [5 empty] | ОТ
| 4 | М |  |  | 8: 42.54; 10: 255.24; 11: 4.93; 12: 1258 | [5 empty] | М
|  | ЗТ |  |  | 4: чел.-ч; 5: 0,51 | [6 empty] | ЗТ
|  | Итого по расценке |  |  | 8: 47.33; 10: 283.98 | [6 empty] | Итого по расценке
|  | ФОТ |  |  | 10: 28.74; 12: 932 | [6 empty] | ФОТ
| МДС81-34.2004 Прил.4 п.45.2 | НР Электромонтажные работы на других объектах |  |  | 4: %; 5: 100; 7: 100; 10: 28.74; 12: 932 | [6 empty] | НР Электромонтажные работы на других объектах
| Письмо №АП-5536/06 Прил.1 п.45.2 | СП Электромонтажные работы на других объектах |  |  | 4: %; 5: 65; 7: 65; 10: 18.68; 12: 606 | [6 empty] | СП Электромонтажные работы на других объектах
|  | Всего по позиции |  |  | 10: 331.4; 12: 3728 | [7 empty] | Всего по позиции
Устройство ввода кабелей в ТП, см. л.7 РД | [16 empty] | Устройство ввода кабелей в ТП, см. л.7 РД
(прокладка трубы и в ней кабеля в земле при вводе см. выше - объем по проекту) | [16 empty] | (прокладка трубы и в ней кабеля в земле при вводе см. выше - объем по проекту)
21 | ФЕРр69-59-2 | Пробивка отверстий в перекрытиях отбойным молотком, размер стороны отверстия: свыше 150 до 250 мм |  |  | 4: 100 шт; 7: 0,04; 8: 7972.33; 10: 443.79; 12: 8545 |  |  |  |  | Пробивка отверстий в перекрытиях отбойным молотком, размер стороны отверстия: свыше 150 до 250 мм
| 1 | ОТ |  |  | 8: 1685.39; 10: 67.42; 11: 32.44; 12: 2187 | [5 empty] | ОТ
| 2 | ЭМ |  |  | 8: 6286.94; 10: 251.47; 11: 9.17; 12: 2306 | [5 empty] | ЭМ
| 3 | в т.ч. ОТм |  |  | 8: 679.97; 10: 27.2; 11: 32.44; 12: 882 | [5 empty] | в т.ч. ОТм
| 999-9900 | Строительный мусор |  |  | 4: т; 5: 0,9; 7: 0,036 | [9 empty] | Строительный мусор
|  | ЗТ |  |  | 4: чел.-ч; 5: 201,12 | [6 empty] | ЗТ
|  | ЗТм |  |  | 4: чел.-ч; 5: 67,57 | [6 empty] | ЗТм
|  | Итого по расценке |  |  | 8: 7972.33; 10: 318.89 | [6 empty] | Итого по расценке
|  | ФОТ |  |  | 10: 94.62; 12: 3069 | [6 empty] | ФОТ
| МДС81-34.2004 Прил.5 п.19 и Письмо №ВБ-338/02 от 08.02.08 | НР Прочие ремонтно-строительные работы |  |  | 4: %; 5: 82; 7: 82; 10: 77.59; 12: 2517 | [6 empty] | НР Прочие ремонтно-строительные работы
| Письмо №АП-5536/06 Прил.2 п.19 | СП Прочие ремонтно-строительные работы |  |  | 4: %; 5: 50; 7: 50; 10: 47.31; 12: 1535 | [6 empty] | СП Прочие ремонтно-строительные работы
|  | Всего по позиции |  |  | 10: 443.79; 12: 8545 | [7 empty] | Всего по позиции
22 | ФЕРр52-15-1 | Герметизация вводов в подвальное помещение |  |  | 4: 100 шт; 7: 0,04; 8: 1490.48; 10: 98.6; 12: 2178 |  |  |  |  | Герметизация вводов в подвальное помещение
| 1 | ОТ |  |  | 8: 563.29; 10: 22.53; 11: 32.44; 12: 731 | [5 empty] | ОТ
| 2 | ЭМ |  |  | 8: 0.66; 10: 0.03; 11: 9.17 | [5 empty] | ЭМ
| 3 | в т.ч. ОТм |  |  | 8: 0.12; 10: 0; 11: 32.44 | [5 empty] | в т.ч. ОТм
| 4 | М |  |  | 8: 926.53; 10: 37.06; 11: 4.93; 12: 183 | [5 empty] | М
|  | ЗТ |  |  | 4: чел.-ч; 5: 64,45 | [6 empty] | ЗТ
|  | ЗТм |  |  | 4: чел.-ч; 5: 0,01 | [6 empty] | ЗТм
|  | Итого по расценке |  |  | 8: 1490.48; 10: 59.62 | [6 empty] | Итого по расценке
|  | ФОТ |  |  | 10: 22.53; 12: 731 | [6 empty] | ФОТ
| МДС81-34.2004 Прил.5 п.2 | НР Фундаменты (ремонтно-строительные) |  |  | 4: %; 5: 98; 7: 98; 10: 22.08; 12: 716 | [6 empty] | НР Фундаменты (ремонтно-строительные)
| Письмо №АП-5536/06 Прил.2 п.2 | СП Фундаменты (ремонтно-строительные) |  |  | 4: %; 5: 75; 7: 75; 10: 16.9; 12: 548 | [6 empty] | СП Фундаменты (ремонтно-строительные)
|  | Всего по позиции |  |  | 10: 98.6; 12: 2178 | [7 empty] | Всего по позиции
уплотнение кабеля на трубу см. л.7 РД | [16 empty] | уплотнение кабеля на трубу см. л.7 РД
23 | ФЕРм08-02-200-01 | Монтаж термоусаживаемой манжеты из трубки для кабеля |  |  | 4: шт; 7: 4; 8: 6.29; 10: 60.47; 12: 1858 |  |  |  |  | Монтаж термоусаживаемой манжеты из трубки для кабеля
| 1 | ОТ |  |  | 8: 5.35; 10: 21.4; 11: 32.44; 12: 694 | [5 empty] | ОТ
| 4 | М |  |  | 8: 0.94; 10: 3.76; 11: 4.93; 12: 19 | [5 empty] | М
|  | ЗТ |  |  | 4: чел.-ч; 5: 0,59 | [6 empty] | ЗТ
|  | Итого по расценке |  |  | 8: 6.29; 10: 25.16 | [6 empty] | Итого по расценке
|  | ФОТ |  |  | 10: 21.4; 12: 694 | [6 empty] | ФОТ
| МДС81-34.2004 Прил.4 п.45.2 | НР Электромонтажные работы на других объектах |  |  | 4: %; 5: 100; 7: 100; 10: 21.4; 12: 694 | [6 empty] | НР Электромонтажные работы на других объектах
| Письмо №АП-5536/06 Прил.1 п.45.2 | СП Электромонтажные работы на других объектах |  |  | 4: %; 5: 65; 7: 65; 10: 13.91; 12: 451 | [6 empty] | СП Электромонтажные работы на других объектах
|  | Всего по позиции |  |  | 10: 60.47; 12: 1858 | [7 empty] | Всего по позиции
крепление кабеля в ТП и ГРЩ: | [16 empty] | крепление кабеля в ТП и ГРЩ:
24 | ФЕРм08-02-146-05 | Кабель до 35 кВ с креплением накладными скобами, масса 1 м кабеля: до 6 кг |  |  | 4: 100 м; 7: 1,2; 8: 1429.93; 10: 2376.84; 12: 43239 |  |  |  |  | Кабель до 35 кВ с креплением накладными скобами, масса 1 м кабеля: до 6 кг
| 1 | ОТ |  |  | 8: 228.61; 10: 274.33; 11: 32.44; 12: 8899 | [5 empty] | ОТ
| 2 | ЭМ |  |  | 8: 1138.49; 10: 1366.19; 11: 9.17; 12: 12528 | [5 empty] | ЭМ
| 3 | в т.ч. ОТм |  |  | 8: 105.19; 10: 126.23; 11: 32.44; 12: 4095 | [5 empty] | в т.ч. ОТм
| 4 | М |  |  | 8: 62.83; 10: 75.4; 11: 4.93; 12: 372 | [5 empty] | М
|  | ЗТ |  |  | 4: чел.-ч; 5: 24,32 | [6 empty] | ЗТ
|  | ЗТм |  |  | 4: чел.-ч; 5: 7,82 | [6 empty] | ЗТм
|  | Итого по расценке |  |  | 8: 1429.93; 10: 1715.92 | [6 empty] | Итого по расценке
|  | ФОТ |  |  | 10: 400.56; 12: 12994 | [6 empty] | ФОТ
| МДС81-34.2004 Прил.4 п.45.2 | НР Электромонтажные работы на других объектах |  |  | 4: %; 5: 100; 7: 100; 10: 400.56; 12: 12994 | [6 empty] | НР Электромонтажные работы на других объектах
| Письмо №АП-5536/06 Прил.1 п.45.2 | СП Электромонтажные работы на других объектах |  |  | 4: %; 5: 65; 7: 65; 10: 260.36; 12: 8446 | [6 empty] | СП Электромонтажные работы на других объектах
|  | Всего по позиции |  |  | 10: 2376.84; 12: 43239 | [7 empty] | Всего по позиции
Подключение | [15 empty] | Подключение
25 | ФЕРм08-02-163-03 | Заделка концевая с термоусаживающимися полиэтиленовыми перчатками для 3-5-жильного кабеля с бумажной изоляцией напряжением до 1 кВ, сечение одной жилы: до 240 мм2 |  |  | 4: шт; 7: 8; 8: 19.18; 10: 351.97; 12: 10506 |  |  |  |  | Заделка концевая с термоусаживающимися полиэтиленовыми перчатками для 3-5-жильного кабеля с бумажной изоляцией напряжением до 1 кВ, сечение одной жилы: до 240 мм2
| 1 | ОТ |  |  | 8: 15.04; 10: 120.32; 11: 32.44; 12: 3903 | [5 empty] | ОТ
| 4 | М |  |  | 8: 4.14; 10: 33.12; 11: 4.93; 12: 163 | [5 empty] | М
|  | ЗТ |  |  | 4: чел.-ч; 5: 1,6 | [6 empty] | ЗТ
|  | Итого по расценке |  |  | 8: 19.18; 10: 153.44 | [6 empty] | Итого по расценке
|  | ФОТ |  |  | 10: 120.32; 12: 3903 | [6 empty] | ФОТ
| МДС81-34.2004 Прил.4 п.45.2 | НР Электромонтажные работы на других объектах |  |  | 4: %; 5: 100; 7: 100; 10: 120.32; 12: 3903 | [6 empty] | НР Электромонтажные работы на других объектах
| Письмо №АП-5536/06 Прил.1 п.45.2 | СП Электромонтажные работы на других объектах |  |  | 4: %; 5: 65; 7: 65; 10: 78.21; 12: 2537 | [6 empty] | СП Электромонтажные работы на других объектах
|  | Всего по позиции |  |  | 10: 351.97; 12: 10506 | [7 empty] | Всего по позиции
26 | ФЕРм08-02-144-07 | Присоединение к зажимам жил проводов или кабелей сечением: до 240 мм2 |  |  | 4: 100 шт; 7: 0,32; 8: 291.48; 10: 244.15; 12: 7869 |  |  |  |  | Присоединение к зажимам жил проводов или кабелей сечением: до 240 мм2
| 1 | ОТ |  |  | 8: 285.76; 10: 91.44; 11: 32.44; 12: 2966 | [5 empty] | ОТ
| 4 | М |  |  | 8: 5.72; 10: 1.83; 11: 4.93; 12: 9 | [5 empty] | М
|  | ЗТ |  |  | 4: чел.-ч; 5: 30,4 | [6 empty] | ЗТ
|  | Итого по расценке |  |  | 8: 291.48; 10: 93.27 | [6 empty] | Итого по расценке
|  | ФОТ |  |  | 10: 91.44; 12: 2966 | [6 empty] | ФОТ
| МДС81-34.2004 Прил.4 п.45.2 | НР Электромонтажные работы на других объектах |  |  | 4: %; 5: 100; 7: 100; 10: 91.44; 12: 2966 | [6 empty] | НР Электромонтажные работы на других объектах
| Письмо №АП-5536/06 Прил.1 п.45.2 | СП Электромонтажные работы на других объектах |  |  | 4: %; 5: 65; 7: 65; 10: 59.44; 12: 1928 | [6 empty] | СП Электромонтажные работы на других объектах
|  | Всего по позиции |  |  | 10: 244.15; 12: 7869 | [7 empty] | Всего по позиции
Наружный контур заземления | [15 empty] | Наружный контур заземления
27 | ФЕРм08-02-471-01 | Заземлитель вертикальный из угловой стали размером: 50х50х5 мм |  |  | 4: 10 шт; 7: 0,4; 8: 615.73; 10: 306.63; 12: 4204 |  |  |  |  | Заземлитель вертикальный из угловой стали размером: 50х50х5 мм
| 1 | ОТ |  |  | 8: 87.14; 10: 34.86; 11: 32.44; 12: 1131 | [5 empty] | ОТ
| 2 | ЭМ |  |  | 8: 43.02; 10: 17.21; 11: 9.17; 12: 158 | [5 empty] | ЭМ
| 3 | в т.ч. ОТм |  |  | 8: 4.27; 10: 1.71; 11: 32.44; 12: 55 | [5 empty] | в т.ч. ОТм
| 4 | М |  |  | 8: 485.57; 10: 194.22; 11: 4.93; 12: 958 | [5 empty] | М
|  | ЗТ |  |  | 4: чел.-ч; 5: 9,27 | [6 empty] | ЗТ
|  | ЗТм |  |  | 4: чел.-ч; 5: 0,34 | [6 empty] | ЗТм
|  | Итого по расценке |  |  | 8: 615.73; 10: 246.29 | [6 empty] | Итого по расценке
|  | ФОТ |  |  | 10: 36.57; 12: 1186 | [6 empty] | ФОТ
| МДС81-34.2004 Прил.4 п.45.2 | НР Электромонтажные работы на других объектах |  |  | 4: %; 5: 100; 7: 100; 10: 36.57; 12: 1186 | [6 empty] | НР Электромонтажные работы на других объектах
| Письмо №АП-5536/06 Прил.1 п.45.2 | СП Электромонтажные работы на других объектах |  |  | 4: %; 5: 65; 7: 65; 10: 23.77; 12: 771 | [6 empty] | СП Электромонтажные работы на других объектах
|  | Всего по позиции |  |  | 10: 306.63; 12: 4204 | [7 empty] | Всего по позиции
28 | ФЕРм08-02-472-02 | Заземлитель горизонтальный из стали: полосовой сечением 160 мм2 |  |  | 4: 100 м; 7: 0,6; 8: 1088.05; 10: 791.81; 12: 10110 |  |  |  |  | Заземлитель горизонтальный из стали: полосовой сечением 160 мм2
| 1 | ОТ |  |  | 8: 135.36; 10: 81.22; 11: 32.44; 12: 2635 | [5 empty] | ОТ
| 2 | ЭМ |  |  | 8: 58.09; 10: 34.85; 11: 9.17; 12: 320 | [5 empty] | ЭМ
| 3 | в т.ч. ОТм |  |  | 8: 5.02; 10: 3.01; 11: 32.44; 12: 98 | [5 empty] | в т.ч. ОТм
| 4 | М |  |  | 8: 894.6; 10: 536.76; 11: 4.93; 12: 2646 | [5 empty] | М
|  | ЗТ |  |  | 4: чел.-ч; 5: 14,4 | [6 empty] | ЗТ
|  | ЗТм |  |  | 4: чел.-ч; 5: 0,4 | [6 empty] | ЗТм
|  | Итого по расценке |  |  | 8: 1088.05; 10: 652.83 | [6 empty] | Итого по расценке
|  | ФОТ |  |  | 10: 84.23; 12: 2733 | [6 empty] | ФОТ
| МДС81-34.2004 Прил.4 п.45.2 | НР Электромонтажные работы на других объектах |  |  | 4: %; 5: 100; 7: 100; 10: 84.23; 12: 2733 | [6 empty] | НР Электромонтажные работы на других объектах
| Письмо №АП-5536/06 Прил.1 п.45.2 | СП Электромонтажные работы на других объектах |  |  | 4: %; 5: 65; 7: 65; 10: 54.75; 12: 1776 | [6 empty] | СП Электромонтажные работы на других объектах
|  | Всего по позиции |  |  | 10: 791.81; 12: 10110 | [7 empty] | Всего по позиции
29 | ФЕР01-02-057-01 | Разработка грунта вручную в траншеях глубиной до 2 м без креплений с откосами, группа грунтов: 1 |  |  | 4: 100 м3; 7: 0,21; 8: 920.4; 10: 442.62; 12: 14359 |  |  |  |  | Разработка грунта вручную в траншеях глубиной до 2 м без креплений с откосами, группа грунтов: 1
| 1 | ОТ |  |  | 8: 920.4; 10: 193.28; 11: 32.44; 12: 6270 | [5 empty] | ОТ
|  | ЗТ |  |  | 4: чел.-ч; 5: 118 | [6 empty] | ЗТ
|  | Итого по расценке |  |  | 8: 920.4; 10: 193.28 | [6 empty] | Итого по расценке
|  | ФОТ |  |  | 10: 193.28; 12: 6270 | [6 empty] | ФОТ
| МДС81-34.2004 Прил.4 п.1.2 | НР Земляные работы, выполняемые ручным способом |  |  | 4: %; 5: 84; 7: 84; 10: 162.36; 12: 5267 | [6 empty] | НР Земляные работы, выполняемые ручным способом
| Письмо №АП-5536/06 Прил.1 п.1.2 | СП Земляные работы, выполняемые ручным способом |  |  | 4: %; 5: 45; 7: 45; 10: 86.98; 12: 2822 | [6 empty] | СП Земляные работы, выполняемые ручным способом
|  | Всего по позиции |  |  | 10: 442.62; 12: 14359 | [7 empty] | Всего по позиции
30 | ФЕР01-02-061-01 | Засыпка вручную траншей, пазух котлованов и ям, группа грунтов: 1 |  |  | 4: 100 м3; 7: 0,21; 8: 663.75; 10: 319.21; 12: 10355 |  |  |  |  | Засыпка вручную траншей, пазух котлованов и ям, группа грунтов: 1
| 1 | ОТ |  |  | 8: 663.75; 10: 139.39; 11: 32.44; 12: 4522 | [5 empty] | ОТ
|  | ЗТ |  |  | 4: чел.-ч; 5: 88,5 | [6 empty] | ЗТ
|  | Итого по расценке |  |  | 8: 663.75; 10: 139.39 | [6 empty] | Итого по расценке
|  | ФОТ |  |  | 10: 139.39; 12: 4522 | [6 empty] | ФОТ
| МДС81-34.2004 Прил.4 п.1.2 | НР Земляные работы, выполняемые ручным способом |  |  | 4: %; 5: 84; 7: 84; 10: 117.09; 12: 3798 | [6 empty] | НР Земляные работы, выполняемые ручным способом
| Письмо №АП-5536/06 Прил.1 п.1.2 | СП Земляные работы, выполняемые ручным способом |  |  | 4: %; 5: 45; 7: 45; 10: 62.73; 12: 2035 | [6 empty] | СП Земляные работы, выполняемые ручным способом
|  | Всего по позиции |  |  | 10: 319.21; 12: 10355 | [7 empty] | Всего по позиции
Основание под щит (ГРЩ) см. лист 5 проекта | [15 empty] | Основание под щит (ГРЩ) см. лист 5 проекта
31 | ФЕР01-02-058-05 | Копание ям вручную без креплений для стоек и столбов: с откосами глубиной до 1,5 м, группа грунтов 1 |  |  | 4: 100 м3; 7: 0,0059; 8: 920.4; 10: 12.43; 12: 403 |  |  |  |  | Копание ям вручную без креплений для стоек и столбов: с откосами глубиной до 1,5 м, группа грунтов 1
| 1 | ОТ |  |  | 8: 920.4; 10: 5.43; 11: 32.44; 12: 176 | [5 empty] | ОТ
|  | ЗТ |  |  | 4: чел.-ч; 5: 118 | [6 empty] | ЗТ
|  | Итого по расценке |  |  | 8: 920.4; 10: 5.43 | [6 empty] | Итого по расценке
|  | ФОТ |  |  | 10: 5.43; 12: 176 | [6 empty] | ФОТ
| МДС81-34.2004 Прил.4 п.1.2 | НР Земляные работы, выполняемые ручным способом |  |  | 4: %; 5: 84; 7: 84; 10: 4.56; 12: 148 | [6 empty] | НР Земляные работы, выполняемые ручным способом
| Письмо №АП-5536/06 Прил.1 п.1.2 | СП Земляные работы, выполняемые ручным способом |  |  | 4: %; 5: 45; 7: 45; 10: 2.44; 12: 79 | [6 empty] | СП Земляные работы, выполняемые ручным способом
|  | Всего по позиции |  |  | 10: 12.43; 12: 403 | [7 empty] | Всего по позиции
32 | ФЕР08-01-002-02 | Устройство основания под фундаменты: щебеночного |  |  | 4: м3; 7: 0,5; 8: 15.41; 10: 15.59; 12: 404 |  |  |  |  | Устройство основания под фундаменты: щебеночного
| 1 | ОТ |  |  | 8: 6.75; 10: 3.38; 11: 32.44; 12: 110 | [5 empty] | ОТ
| 2 | ЭМ |  |  | 8: 8.29; 10: 4.15; 11: 9.17; 12: 38 | [5 empty] | ЭМ
| 3 | в т.ч. ОТм |  |  | 8: 0.81; 10: 0.41; 11: 32.44; 12: 13 | [5 empty] | в т.ч. ОТм
| 4 | М |  |  | 8: 0.37; 10: 0.18; 11: 4.93; 12: 1 | [5 empty] | М
| 02.2.05.04 | Щебень |  |  | 4: м3; 5: 1,15; 7: 0,575 | [9 empty] | Щебень
|  | ЗТ |  |  | 4: чел.-ч; 5: 0,85 | [6 empty] | ЗТ
|  | ЗТм |  |  | 4: чел.-ч; 5: 0,07 | [6 empty] | ЗТм
|  | Итого по расценке |  |  | 8: 15.41; 10: 7.71 | [6 empty] | Итого по расценке
|  | ФОТ |  |  | 10: 3.79; 12: 123 | [6 empty] | ФОТ
| МДС81-34.2004 Прил.4 п.8 | НР Конструкции из кирпича и блоков |  |  | 4: %; 5: 128; 7: 128; 10: 4.85; 12: 157 | [6 empty] | НР Конструкции из кирпича и блоков
| Письмо №АП-5536/06 Прил.1 п.8 | СП Конструкции из кирпича и блоков |  |  | 4: %; 5: 80; 7: 80; 10: 3.03; 12: 98 | [6 empty] | СП Конструкции из кирпича и блоков
|  | Всего по позиции |  |  | 10: 15.59; 12: 404 | [7 empty] | Всего по позиции
33 | ФССЦ-02.2.05.04-1557 | Щебень М 200, фракция 5(3)-10 мм, группа 2 |  |  | м3 |  |  | 0,575 | 137.6 |  | 79.12 | 4.93 | 390 |  |  |  |  | Щебень М 200, фракция 5(3)-10 мм, группа 2
34 | ФЕР06-01-001-03 | Устройство бетонных фундаментов общего назначения под колонны объемом: до 5 м3 |  |  | 4: 100 м3; 7: 0,0018; 8: 8517.38; 10: 25.8; 12: 579 |  |  |  |  | Устройство бетонных фундаментов общего назначения под колонны объемом: до 5 м3
| 1 | ОТ |  |  | 8: 2994.03; 10: 5.39; 11: 32.44; 12: 175 | [5 empty] | ОТ
| 2 | ЭМ |  |  | 8: 2142.69; 10: 3.86; 11: 9.17; 12: 35 | [5 empty] | ЭМ
| 3 | в т.ч. ОТм |  |  | 8: 328.42; 10: 0.59; 11: 32.44; 12: 19 | [5 empty] | в т.ч. ОТм
| 4 | М |  |  | 8: 3380.66; 10: 6.08; 11: 4.93; 12: 30 | [5 empty] | М
| 04.1.02.05 | Смеси бетонные тяжелого бетона |  |  | 4: м3; 5: 102; 7: 0,1836 | [9 empty] | Смеси бетонные тяжелого бетона
|  | ЗТ |  |  | 4: чел.-ч; 5: 351 | [6 empty] | ЗТ
|  | ЗТм |  |  | 4: чел.-ч; 5: 24,45 | [6 empty] | ЗТм
|  | Итого по расценке |  |  | 8: 8517.38; 10: 15.33 | [6 empty] | Итого по расценке
|  | ФОТ |  |  | 10: 5.98; 12: 194 | [6 empty] | ФОТ
| МДС81-34.2004 Прил.4 п.6.1 и Письмо №ВБ-338/02 от 08.02.08 | НР Бетонные и железобетонные монолитные конструкции в промышленном строительстве |  |  | 4: %; 5: 110; 7: 110; 10: 6.58; 12: 213 | [6 empty] | НР Бетонные и железобетонные монолитные конструкции в промышленном строительстве
| Письмо №АП-5536/06 Прил.1 п.6.1 | СП Бетонные и железобетонные монолитные конструкции в промышленном строительстве |  |  | 4: %; 5: 65; 7: 65; 10: 3.89; 12: 126 | [6 empty] | СП Бетонные и железобетонные монолитные конструкции в промышленном строительстве
|  | Всего по позиции |  |  | 10: 25.8; 12: 579 | [7 empty] | Всего по позиции
35 | ФССЦ-04.1.02.05-0001 | Смеси бетонные тяжелого бетона (БСТ), класс В3,5 (М50) |  |  | м3 |  |  | 0,1836 | 545.6 |  | 100.17 | 4.93 | 494 |  |  |  |  | Смеси бетонные тяжелого бетона (БСТ), класс В3,5 (М50)
(обноска: изготовление и монтаж из уголка ст. 50х50х5мм 40-4*3=28м) | [16 empty] | (обноска: изготовление и монтаж из уголка ст. 50х50х5мм 40-4*3=28м)
36 | ФЕРм08-01-087-03 | Металлические конструкции |  |  | 4: т; 7: 0,106; 8: 12893.46; 10: 1463.93; 12: 11573 |  |  |  |  | Металлические конструкции
| 1 | ОТ |  |  | 8: 515.63; 10: 54.66; 11: 32.44; 12: 1773 | [5 empty] | ОТ
| 2 | ЭМ |  |  | 8: 395.65; 10: 41.94; 11: 9.17; 12: 385 | [5 empty] | ЭМ
| 3 | в т.ч. ОТм |  |  | 8: 40.16; 10: 4.26; 11: 32.44; 12: 138 | [5 empty] | в т.ч. ОТм
| 4 | М |  |  | 8: 11982.18; 10: 1270.11; 11: 4.93; 12: 6262 | [5 empty] | М
|  | ЗТ |  |  | 4: чел.-ч; 5: 53,6 | [6 empty] | ЗТ
|  | ЗТм |  |  | 4: чел.-ч; 5: 3,2 | [6 empty] | ЗТм
|  | Итого по расценке |  |  | 8: 12893.46; 10: 1366.71 | [6 empty] | Итого по расценке
|  | ФОТ |  |  | 10: 58.92; 12: 1911 | [6 empty] | ФОТ
| МДС81-34.2004 Прил.4 п.45.2 | НР Электромонтажные работы на других объектах |  |  | 4: %; 5: 100; 7: 100; 10: 58.92; 12: 1911 | [6 empty] | НР Электромонтажные работы на других объектах
| Письмо №АП-5536/06 Прил.1 п.45.2 | СП Электромонтажные работы на других объектах |  |  | 4: %; 5: 65; 7: 65; 10: 38.3; 12: 1242 | [6 empty] | СП Электромонтажные работы на других объектах
|  | Всего по позиции |  |  | 10: 1463.93; 12: 11573 | [7 empty] | Всего по позиции
37 | ФССЦ-03.2.01.01-0003 | Портландцемент общестроительного назначения бездобавочный М500 Д0 (ЦЕМ I 42,5Н) |  |  | т |  |  | -0,01908 | 480 |  | -9.16 | 4.93 | -45 |  |  |  |  | Портландцемент общестроительного назначения бездобавочный М500 Д0 (ЦЕМ I 42,5Н)
Монтаж В ТП РУ-0,4кВ | [15 empty] | Монтаж В ТП РУ-0,4кВ
Держатель с плавкой вставкой | [16 empty] | Держатель с плавкой вставкой
38 | ФЕРм08-03-523-04 | Предохранитель, устанавливаемый на изоляционном основании, на ток: до 630 А |  |  | 4: шт; 7: 6; 8: 27.08; 10: 376.12; 12: 11298 |  |  |  |  | Предохранитель, устанавливаемый на изоляционном основании, на ток: до 630 А
| 1 | ОТ |  |  | 8: 21.58; 10: 129.48; 11: 32.44; 12: 4200 | [5 empty] | ОТ
| 2 | ЭМ |  |  | 8: 0.21; 10: 1.26; 11: 9.17; 12: 12 | [5 empty] | ЭМ
| 4 | М |  |  | 8: 5.29; 10: 31.74; 11: 4.93; 12: 156 | [5 empty] | М
|  | ЗТ |  |  | 4: чел.-ч; 5: 2 | [6 empty] | ЗТ
|  | Итого по расценке |  |  | 8: 27.08; 10: 162.48 | [6 empty] | Итого по расценке
|  | ФОТ |  |  | 10: 129.48; 12: 4200 | [6 empty] | ФОТ
| МДС81-34.2004 Прил.4 п.45.2 | НР Электромонтажные работы на других объектах |  |  | 4: %; 5: 100; 7: 100; 10: 129.48; 12: 4200 | [6 empty] | НР Электромонтажные работы на других объектах
| Письмо №АП-5536/06 Прил.1 п.45.2 | СП Электромонтажные работы на других объектах |  |  | 4: %; 5: 65; 7: 65; 10: 84.16; 12: 2730 | [6 empty] | СП Электромонтажные работы на других объектах
|  | Всего по позиции |  |  | 10: 376.12; 12: 11298 | [7 empty] | Всего по позиции
ТТИ-600/5 | [16 empty] | ТТИ-600/5
39 | ФЕРм08-03-575-01 | Прибор или аппарат |  |  | 4: шт; 7: 6; 8: 10.6; 10: 164.78; 12: 5282 |  |  |  |  | Прибор или аппарат
| 1 | ОТ |  |  | 8: 10.22; 10: 61.32; 11: 32.44; 12: 1989 | [5 empty] | ОТ
| 4 | М |  |  | 8: 0.38; 10: 2.28; 11: 4.93; 12: 11 | [5 empty] | М
|  | ЗТ |  |  | 4: чел.-ч; 5: 1,03 | [6 empty] | ЗТ
|  | Итого по расценке |  |  | 8: 10.6; 10: 63.6 | [6 empty] | Итого по расценке
|  | ФОТ |  |  | 10: 61.32; 12: 1989 | [6 empty] | ФОТ
| МДС81-34.2004 Прил.4 п.45.2 | НР Электромонтажные работы на других объектах |  |  | 4: %; 5: 100; 7: 100; 10: 61.32; 12: 1989 | [6 empty] | НР Электромонтажные работы на других объектах
| Письмо №АП-5536/06 Прил.1 п.45.2 | СП Электромонтажные работы на других объектах |  |  | 4: %; 5: 65; 7: 65; 10: 39.86; 12: 1293 | [6 empty] | СП Электромонтажные работы на других объектах
|  | Всего по позиции |  |  | 10: 164.78; 12: 5282 | [7 empty] | Всего по позиции
Работы по ПНР (отражены в РД, см. ЭСН.С л.2), входят в накладные расходы подрядной организации, выполняющая монтажные работы | [15 empty] | Работы по ПНР (отражены в РД, см. ЭСН.С л.2), входят в накладные расходы подрядной организации, выполняющая монтажные работы
|  | Итоги по разделу 1 Строительно-монтажные работы : | [21 empty] | Итоги по разделу 1 Строительно-монтажные работы :
|  | Строительные работы |  |  | 10: 110314.44 | [11 empty] | Строительные работы
|  | В том числе: | [22 empty] | В том числе:
|  | оплата труда |  |  | 10: 6207.8 | [11 empty] | оплата труда
|  | эксплуатация машин и механизмов |  |  | 10: 78478.63 | [11 empty] | эксплуатация машин и механизмов
|  | материалы |  |  | 10: 13383.79 | [11 empty] | материалы
|  | накладные расходы |  |  | 10: 8195.73 | [11 empty] | накладные расходы
|  | сметная прибыль |  |  | 10: 4048.49 | [11 empty] | сметная прибыль
|  | Монтажные работы |  |  | 10: 17782.32 | [11 empty] | Монтажные работы
|  | В том числе: | [22 empty] | В том числе:
|  | оплата труда |  |  | 10: 3847.91 | [11 empty] | оплата труда
|  | эксплуатация машин и механизмов |  |  | 10: 3868.25 | [11 empty] | эксплуатация машин и механизмов
|  | материалы |  |  | 10: 2990.83 | [11 empty] | материалы
|  | накладные расходы |  |  | 10: 4288.08 | [11 empty] | накладные расходы
|  | сметная прибыль |  |  | 10: 2787.25 | [11 empty] | сметная прибыль
|  | Итого ФОТ (справочно) |  |  | 10: 12536.92 | [11 empty] | Итого ФОТ (справочно)
|  | Итого накладные расходы (справочно) |  |  | 10: 12483.81 | [11 empty] | Итого накладные расходы (справочно)
|  | Итого сметная прибыль (справочно) |  |  | 10: 6835.74 | [11 empty] | Итого сметная прибыль (справочно)
|  | Итого по разделу 1 Строительно-монтажные работы |  |  | 10: 128096.76 | [12 empty] | Итого по разделу 1 Строительно-монтажные работы
Раздел 2. Сборка и монтаж ГРЩ | [14 empty] | Раздел 2. Сборка и монтаж ГРЩ
40 | ФЕРм08-03-571-02 | Щит, собираемый из отдельных панелей и блоков управления, однорядный или двухрядный без блоков резисторов глубиной до 800 мм: шкафного исполнения |  |  | 4: м; 7: 1,2; 8: 1782.81; 10: 2618.5; 12: 34820 |  |  |  |  | Щит, собираемый из отдельных панелей и блоков управления, однорядный или двухрядный без блоков резисторов глубиной до 800 мм: шкафного исполнения
| 1 | ОТ |  |  | 8: 204.35; 10: 245.22; 11: 32.44; 12: 7955 | [5 empty] | ОТ
| 2 | ЭМ |  |  | 8: 389.9; 10: 467.88; 11: 9.17; 12: 4290 | [5 empty] | ЭМ
| 3 | в т.ч. ОТм |  |  | 8: 37.63; 10: 45.16; 11: 32.44; 12: 1465 | [5 empty] | в т.ч. ОТм
| 4 | М |  |  | 8: 1188.56; 10: 1426.27; 11: 4.93; 12: 7032 | [5 empty] | М
|  | ЗТ |  |  | 4: чел.-ч; 5: 20,6 | [6 empty] | ЗТ
|  | ЗТм |  |  | 4: чел.-ч; 5: 2,85 | [6 empty] | ЗТм
|  | Итого по расценке |  |  | 8: 1782.81; 10: 2139.37 | [6 empty] | Итого по расценке
|  | ФОТ |  |  | 10: 290.38; 12: 9420 | [6 empty] | ФОТ
| МДС81-34.2004 Прил.4 п.45.2 | НР Электромонтажные работы на других объектах |  |  | 4: %; 5: 100; 7: 100; 10: 290.38; 12: 9420 | [6 empty] | НР Электромонтажные работы на других объектах
| Письмо №АП-5536/06 Прил.1 п.45.2 | СП Электромонтажные работы на других объектах |  |  | 4: %; 5: 65; 7: 65; 10: 188.75; 12: 6123 | [6 empty] | СП Электромонтажные работы на других объектах
|  | Всего по позиции |  |  | 10: 2618.5; 12: 34820 | [7 empty] | Всего по позиции
41 | ФССЦ-07.2.07.04-0007 | Конструкции стальные индивидуальные решетчатые сварные, масса до 0,1 т |  |  | т |  |  | -0,0972 | 11500 |  | -1117.8 | 4.93 | -5511 |  |  |  |  | Конструкции стальные индивидуальные решетчатые сварные, масса до 0,1 т
42 | ФЕРм08-03-600-02 | Счетчики, устанавливаемые на готовом основании: трехфазные |  |  | 4: шт; 7: 2; 8: 9.26; 10: 42.28; 12: 1259 |  |  |  |  | Счетчики, устанавливаемые на готовом основании: трехфазные
| 1 | ОТ |  |  | 8: 6.94; 10: 13.88; 11: 32.44; 12: 450 | [5 empty] | ОТ
| 2 | ЭМ |  |  | 8: 1.81; 10: 3.62; 11: 9.17; 12: 33 | [5 empty] | ЭМ
| 3 | в т.ч. ОТм |  |  | 8: 0.26; 10: 0.52; 11: 32.44; 12: 17 | [5 empty] | в т.ч. ОТм
| 4 | М |  |  | 8: 0.51; 10: 1.02; 11: 4.93; 12: 5 | [5 empty] | М
|  | ЗТ |  |  | 4: чел.-ч; 5: 0,7 | [6 empty] | ЗТ
|  | ЗТм |  |  | 4: чел.-ч; 5: 0,02 | [6 empty] | ЗТм
|  | Итого по расценке |  |  | 8: 9.26; 10: 18.52 | [6 empty] | Итого по расценке
|  | ФОТ |  |  | 10: 14.4; 12: 467 | [6 empty] | ФОТ
| МДС81-34.2004 Прил.4 п.45.2 | НР Электромонтажные работы на других объектах |  |  | 4: %; 5: 100; 7: 100; 10: 14.4; 12: 467 | [6 empty] | НР Электромонтажные работы на других объектах
| Письмо №АП-5536/06 Прил.1 п.45.2 | СП Электромонтажные работы на других объектах |  |  | 4: %; 5: 65; 7: 65; 10: 9.36; 12: 304 | [6 empty] | СП Электромонтажные работы на других объектах
|  | Всего по позиции |  |  | 10: 42.28; 12: 1259 | [7 empty] | Всего по позиции
43 | ФЕРм08-03-523-04 | Предохранитель, устанавливаемый на изоляционном основании, на ток: до 630 А |  |  | 4: шт; 7: 6; 8: 27.08; 10: 376.12; 12: 11298 |  |  |  |  | Предохранитель, устанавливаемый на изоляционном основании, на ток: до 630 А
| 1 | ОТ |  |  | 8: 21.58; 10: 129.48; 11: 32.44; 12: 4200 | [5 empty] | ОТ
| 2 | ЭМ |  |  | 8: 0.21; 10: 1.26; 11: 9.17; 12: 12 | [5 empty] | ЭМ
| 4 | М |  |  | 8: 5.29; 10: 31.74; 11: 4.93; 12: 156 | [5 empty] | М
|  | ЗТ |  |  | 4: чел.-ч; 5: 2 | [6 empty] | ЗТ
|  | Итого по расценке |  |  | 8: 27.08; 10: 162.48 | [6 empty] | Итого по расценке
|  | ФОТ |  |  | 10: 129.48; 12: 4200 | [6 empty] | ФОТ
| МДС81-34.2004 Прил.4 п.45.2 | НР Электромонтажные работы на других объектах |  |  | 4: %; 5: 100; 7: 100; 10: 129.48; 12: 4200 | [6 empty] | НР Электромонтажные работы на других объектах
| Письмо №АП-5536/06 Прил.1 п.45.2 | СП Электромонтажные работы на других объектах |  |  | 4: %; 5: 65; 7: 65; 10: 84.16; 12: 2730 | [6 empty] | СП Электромонтажные работы на других объектах
|  | Всего по позиции |  |  | 10: 376.12; 12: 11298 | [7 empty] | Всего по позиции
Рубильник с ручным приводом | [16 empty] | Рубильник с ручным приводом
44 | ФЕРм08-03-522-17 | Переключатель на плите с центральной или боковой рукояткой или управлением штангой, устанавливаемый на металлическом основании,: трехполюсный на ток до 630 А |  |  | 4: шт; 7: 2; 8: 146.45; 10: 645.08; 12: 18757 |  |  |  |  | Переключатель на плите с центральной или боковой рукояткой или управлением штангой, устанавливаемый на металлическом основании,: трехполюсный на ток до 630 А
| 1 | ОТ |  |  | 8: 106.5; 10: 213; 11: 32.44; 12: 6910 | [5 empty] | ОТ
| 2 | ЭМ |  |  | 8: 3.25; 10: 6.5; 11: 9.17; 12: 60 | [5 empty] | ЭМ
| 3 | в т.ч. ОТм |  |  | 8: 0.22; 10: 0.44; 11: 32.44; 12: 14 | [5 empty] | в т.ч. ОТм
| 4 | М |  |  | 8: 36.7; 10: 73.4; 11: 4.93; 12: 362 | [5 empty] | М
|  | ЗТ |  |  | 4: чел.-ч; 5: 10 | [6 empty] | ЗТ
|  | ЗТм |  |  | 4: чел.-ч; 5: 0,02 | [6 empty] | ЗТм
|  | Итого по расценке |  |  | 8: 146.45; 10: 292.9 | [6 empty] | Итого по расценке
|  | ФОТ |  |  | 10: 213.44; 12: 6924 | [6 empty] | ФОТ
| МДС81-34.2004 Прил.4 п.45.2 | НР Электромонтажные работы на других объектах |  |  | 4: %; 5: 100; 7: 100; 10: 213.44; 12: 6924 | [6 empty] | НР Электромонтажные работы на других объектах
| Письмо №АП-5536/06 Прил.1 п.45.2 | СП Электромонтажные работы на других объектах |  |  | 4: %; 5: 65; 7: 65; 10: 138.74; 12: 4501 | [6 empty] | СП Электромонтажные работы на других объектах
|  | Всего по позиции |  |  | 10: 645.08; 12: 18757 | [7 empty] | Всего по позиции
розетка щитовая, автоматы | [16 empty] | розетка щитовая, автоматы
45 | ФЕРм08-03-575-01 | Прибор или аппарат |  |  | 4: шт; 7: 6; 8: 10.6; 10: 164.78; 12: 5282 |  |  |  |  | Прибор или аппарат
| 1 | ОТ |  |  | 8: 10.22; 10: 61.32; 11: 32.44; 12: 1989 | [5 empty] | ОТ
| 4 | М |  |  | 8: 0.38; 10: 2.28; 11: 4.93; 12: 11 | [5 empty] | М
|  | ЗТ |  |  | 4: чел.-ч; 5: 1,03 | [6 empty] | ЗТ
|  | Итого по расценке |  |  | 8: 10.6; 10: 63.6 | [6 empty] | Итого по расценке
|  | ФОТ |  |  | 10: 61.32; 12: 1989 | [6 empty] | ФОТ
| МДС81-34.2004 Прил.4 п.45.2 | НР Электромонтажные работы на других объектах |  |  | 4: %; 5: 100; 7: 100; 10: 61.32; 12: 1989 | [6 empty] | НР Электромонтажные работы на других объектах
| Письмо №АП-5536/06 Прил.1 п.45.2 | СП Электромонтажные работы на других объектах |  |  | 4: %; 5: 65; 7: 65; 10: 39.86; 12: 1293 | [6 empty] | СП Электромонтажные работы на других объектах
|  | Всего по позиции |  |  | 10: 164.78; 12: 5282 | [7 empty] | Всего по позиции
46 | ФЕРм08-01-068-01 | Шина сборная - одна полоса в фазе, медная или алюминиевая сечением: до 250 мм2 |  |  | 4: 100 м; 7: 0,04; 8: 661.77; 10: 58.81; 12: 1679 |  |  |  |  | Шина сборная - одна полоса в фазе, медная или алюминиевая сечением: до 250 мм2
| 1 | ОТ |  |  | 8: 435.79; 10: 17.43; 11: 32.44; 12: 565 | [5 empty] | ОТ
| 2 | ЭМ |  |  | 8: 126.62; 10: 5.06; 11: 9.17; 12: 46 | [5 empty] | ЭМ
| 3 | в т.ч. ОТм |  |  | 8: 54.31; 10: 2.17; 11: 32.44; 12: 70 | [5 empty] | в т.ч. ОТм
| 4 | М |  |  | 8: 99.36; 10: 3.98; 11: 4.93; 12: 20 | [5 empty] | М
|  | ЗТ |  |  | 4: чел.-ч; 5: 45,3 | [6 empty] | ЗТ
|  | ЗТм |  |  | 4: чел.-ч; 5: 5,3 | [6 empty] | ЗТм
|  | Итого по расценке |  |  | 8: 661.77; 10: 26.47 | [6 empty] | Итого по расценке
|  | ФОТ |  |  | 10: 19.6; 12: 635 | [6 empty] | ФОТ
| МДС81-34.2004 Прил.4 п.45.2 | НР Электромонтажные работы на других объектах |  |  | 4: %; 5: 100; 7: 100; 10: 19.6; 12: 635 | [6 empty] | НР Электромонтажные работы на других объектах
| Письмо №АП-5536/06 Прил.1 п.45.2 | СП Электромонтажные работы на других объектах |  |  | 4: %; 5: 65; 7: 65; 10: 12.74; 12: 413 | [6 empty] | СП Электромонтажные работы на других объектах
|  | Всего по позиции |  |  | 10: 58.81; 12: 1679 | [7 empty] | Всего по позиции
47 | ФЕРм08-02-405-01 | Провод по установленным стальным конструкциям и панелям, сечение: до 16 мм2 |  |  | 4: 100 м; 7: 0,1; 8: 430.7; 10: 91.25; 12: 2596 |  |  |  |  | Провод по установленным стальным конструкциям и панелям, сечение: до 16 мм2
| 1 | ОТ |  |  | 8: 288.02; 10: 28.8; 11: 32.44; 12: 934 | [5 empty] | ОТ
| 2 | ЭМ |  |  | 8: 68.98; 10: 6.9; 11: 9.17; 12: 63 | [5 empty] | ЭМ
| 3 | в т.ч. ОТм |  |  | 8: 4.02; 10: 0.4; 11: 32.44; 12: 13 | [5 empty] | в т.ч. ОТм
| 4 | М |  |  | 8: 73.7; 10: 7.37; 11: 4.93; 12: 36 | [5 empty] | М
|  | ЗТ |  |  | 4: чел.-ч; 5: 30,64 | [6 empty] | ЗТ
|  | ЗТм |  |  | 4: чел.-ч; 5: 0,32 | [6 empty] | ЗТм
|  | Итого по расценке |  |  | 8: 430.7; 10: 43.07 | [6 empty] | Итого по расценке
|  | ФОТ |  |  | 10: 29.2; 12: 947 | [6 empty] | ФОТ
| МДС81-34.2004 Прил.4 п.45.2 | НР Электромонтажные работы на других объектах |  |  | 4: %; 5: 100; 7: 100; 10: 29.2; 12: 947 | [6 empty] | НР Электромонтажные работы на других объектах
| Письмо №АП-5536/06 Прил.1 п.45.2 | СП Электромонтажные работы на других объектах |  |  | 4: %; 5: 65; 7: 65; 10: 18.98; 12: 616 | [6 empty] | СП Электромонтажные работы на других объектах
|  | Всего по позиции |  |  | 10: 91.25; 12: 2596 | [7 empty] | Всего по позиции
48 | ФЕРм08-02-405-05 | Провод по установленным стальным конструкциям и панелям, сечение: до 240 мм2 |  |  | 4: 100 м; 7: 0,04; 8: 806.12; 10: 61.76; 12: 1622 |  |  |  |  | Провод по установленным стальным конструкциям и панелям, сечение: до 240 мм2
| 1 | ОТ |  |  | 8: 413.6; 10: 16.54; 11: 32.44; 12: 537 | [5 empty] | ОТ
| 2 | ЭМ |  |  | 8: 282.7; 10: 11.31; 11: 9.17; 12: 104 | [5 empty] | ЭМ
| 3 | в т.ч. ОТм |  |  | 8: 33.63; 10: 1.35; 11: 32.44; 12: 44 | [5 empty] | в т.ч. ОТм
| 4 | М |  |  | 8: 109.82; 10: 4.39; 11: 4.93; 12: 22 | [5 empty] | М
|  | ЗТ |  |  | 4: чел.-ч; 5: 44 | [6 empty] | ЗТ
|  | ЗТм |  |  | 4: чел.-ч; 5: 2,68 | [6 empty] | ЗТм
|  | Итого по расценке |  |  | 8: 806.12; 10: 32.24 | [6 empty] | Итого по расценке
|  | ФОТ |  |  | 10: 17.89; 12: 581 | [6 empty] | ФОТ
| МДС81-34.2004 Прил.4 п.45.2 | НР Электромонтажные работы на других объектах |  |  | 4: %; 5: 100; 7: 100; 10: 17.89; 12: 581 | [6 empty] | НР Электромонтажные работы на других объектах
| Письмо №АП-5536/06 Прил.1 п.45.2 | СП Электромонтажные работы на других объектах |  |  | 4: %; 5: 65; 7: 65; 10: 11.63; 12: 378 | [6 empty] | СП Электромонтажные работы на других объектах
|  | Всего по позиции |  |  | 10: 61.76; 12: 1622 | [7 empty] | Всего по позиции
|  | Итоги по разделу 2 Сборка и монтаж ГРЩ : | [21 empty] | Итоги по разделу 2 Сборка и монтаж ГРЩ :
|  | Монтажные работы |  |  | 10: 2940.78 | [11 empty] | Монтажные работы
|  | В том числе: | [22 empty] | В том числе:
|  | оплата труда |  |  | 10: 725.67 | [11 empty] | оплата труда
|  | эксплуатация машин и механизмов |  |  | 10: 502.53 | [11 empty] | эксплуатация машин и механизмов
|  | материалы |  |  | 10: 432.65 | [11 empty] | материалы
|  | накладные расходы |  |  | 10: 775.71 | [11 empty] | накладные расходы
|  | сметная прибыль |  |  | 10: 504.22 | [11 empty] | сметная прибыль
|  | Итого ФОТ (справочно) |  |  | 10: 775.71 | [11 empty] | Итого ФОТ (справочно)
|  | Итого накладные расходы (справочно) |  |  | 10: 775.71 | [11 empty] | Итого накладные расходы (справочно)
|  | Итого сметная прибыль (справочно) |  |  | 10: 504.22 | [11 empty] | Итого сметная прибыль (справочно)
|  | Итого по разделу 2 Сборка и монтаж ГРЩ |  |  | 10: 2940.78 | [12 empty] | Итого по разделу 2 Сборка и монтаж ГРЩ
Раздел 3. ПНР для ГРЩ | [14 empty] | Раздел 3. ПНР для ГРЩ
49 | ФЕРп01-03-002-06 | Выключатель трехполюсный напряжением до 1 кВ с: электромагнитным, тепловым или комбинированным расцепителем, номинальный ток до 600 А |  |  | 4: шт; 7: 2; 8: 33.83; 10: 42.22; 12: 1371 |  |  |  |  | Выключатель трехполюсный напряжением до 1 кВ с: электромагнитным, тепловым или комбинированным расцепителем, номинальный ток до 600 А
| Прил.1.1 | Наладочные работы в период индивидуальных испытаний технологического оборудования - 30% ОЗП=0,3; ТЗ=0,3 | [19 empty] | Наладочные работы в период индивидуальных испытаний технологического оборудования - 30% ОЗП=0,3; ТЗ=0,3
| 1 | ОТ |  |  | 8: 33.83; 9: 0,3; 10: 20.3; 11: 32.44; 12: 659 | [5 empty] | ОТ
|  | ЗТ |  |  | 4: чел.-ч; 5: 3,6; 6: 0,3 | [6 empty] | ЗТ
|  | Итого по расценке |  |  | 8: 33.83; 10: 20.3 | [6 empty] | Итого по расценке
|  | ФОТ |  |  | 10: 20.3; 12: 659 | [6 empty] | ФОТ
| МДС81-34.2004 Прил.4 п.48 | НР Пусконаладочные работы: 'вхолостую' - 80%, 'под нагрузкой' - 20% |  |  | 4: %; 5: 68; 7: 68; 10: 13.8; 12: 448 | [6 empty] | НР Пусконаладочные работы: 'вхолостую' - 80%, 'под нагрузкой' - 20%
| Письмо №АП-5536/06 Прил.1 п.48 | СП Пусконаладочные работы: 'вхолостую' - 80%, 'под нагрузкой' - 20% |  |  | 4: %; 5: 40; 7: 40; 10: 8.12; 12: 264 | [6 empty] | СП Пусконаладочные работы: 'вхолостую' - 80%, 'под нагрузкой' - 20%
|  | Всего по позиции |  |  | 10: 42.22; 12: 1371 | [7 empty] | Всего по позиции
50 | ФЕРп01-03-002-04 | Выключатель трехполюсный напряжением до 1 кВ с: электромагнитным, тепловым или комбинированным расцепителем, номинальный ток до 50 А |  |  | 4: шт; 7: 1; 8: 16.91; 10: 10.55; 12: 342 |  |  |  |  | Выключатель трехполюсный напряжением до 1 кВ с: электромагнитным, тепловым или комбинированным расцепителем, номинальный ток до 50 А
| Прил.1.1 | Наладочные работы в период индивидуальных испытаний технологического оборудования - 30% ОЗП=0,3; ТЗ=0,3 | [19 empty] | Наладочные работы в период индивидуальных испытаний технологического оборудования - 30% ОЗП=0,3; ТЗ=0,3
| 1 | ОТ |  |  | 8: 16.91; 9: 0,3; 10: 5.07; 11: 32.44; 12: 164 | [5 empty] | ОТ
|  | ЗТ |  |  | 4: чел.-ч; 5: 1,8; 6: 0,3 | [6 empty] | ЗТ
|  | Итого по расценке |  |  | 8: 16.91; 10: 5.07 | [6 empty] | Итого по расценке
|  | ФОТ |  |  | 10: 5.07; 12: 164 | [6 empty] | ФОТ
| МДС81-34.2004 Прил.4 п.48 | НР Пусконаладочные работы: 'вхолостую' - 80%, 'под нагрузкой' - 20% |  |  | 4: %; 5: 68; 7: 68; 10: 3.45; 12: 112 | [6 empty] | НР Пусконаладочные работы: 'вхолостую' - 80%, 'под нагрузкой' - 20%
| Письмо №АП-5536/06 Прил.1 п.48 | СП Пусконаладочные работы: 'вхолостую' - 80%, 'под нагрузкой' - 20% |  |  | 4: %; 5: 40; 7: 40; 10: 2.03; 12: 66 | [6 empty] | СП Пусконаладочные работы: 'вхолостую' - 80%, 'под нагрузкой' - 20%
|  | Всего по позиции |  |  | 10: 10.55; 12: 342 | [7 empty] | Всего по позиции
51 | ФЕРп01-03-002-04 | Выключатель трехполюсный напряжением до 1 кВ с: электромагнитным, тепловым или комбинированным расцепителем, номинальный ток до 50 А |  |  | 4: шт; 7: 1; 8: 16.91; 10: 8.44; 12: 275 |  |  |  |  | Выключатель трехполюсный напряжением до 1 кВ с: электромагнитным, тепловым или комбинированным расцепителем, номинальный ток до 50 А
| Прил.1.1 | Наладочные работы в период индивидуальных испытаний технологического оборудования - 30% ОЗП=0,3; ТЗ=0,3 | [19 empty] | Наладочные работы в период индивидуальных испытаний технологического оборудования - 30% ОЗП=0,3; ТЗ=0,3
| ОП п.1.1.29 | При проверке двухполюсного автоматического выключателя ОЗП=0,8; ТЗ=0,8 | [19 empty] | При проверке двухполюсного автоматического выключателя ОЗП=0,8; ТЗ=0,8
| 1 | ОТ |  |  | 8: 16.91; 9: 0,24; 10: 4.06; 11: 32.44; 12: 132 | [5 empty] | ОТ
|  | ЗТ |  |  | 4: чел.-ч; 5: 1,8; 6: 0,24 | [6 empty] | ЗТ
|  | Итого по расценке |  |  | 8: 16.91; 10: 4.06 | [6 empty] | Итого по расценке
|  | ФОТ |  |  | 10: 4.06; 12: 132 | [6 empty] | ФОТ
| МДС81-34.2004 Прил.4 п.48 | НР Пусконаладочные работы: 'вхолостую' - 80%, 'под нагрузкой' - 20% |  |  | 4: %; 5: 68; 7: 68; 10: 2.76; 12: 90 | [6 empty] | НР Пусконаладочные работы: 'вхолостую' - 80%, 'под нагрузкой' - 20%
| Письмо №АП-5536/06 Прил.1 п.48 | СП Пусконаладочные работы: 'вхолостую' - 80%, 'под нагрузкой' - 20% |  |  | 4: %; 5: 40; 7: 40; 10: 1.62; 12: 53 | [6 empty] | СП Пусконаладочные работы: 'вхолостую' - 80%, 'под нагрузкой' - 20%
|  | Всего по позиции |  |  | 10: 8.44; 12: 275 | [7 empty] | Всего по позиции
52 | ФЕРп01-03-001-01 | Выключатель однополюсный напряжением до 1 кВ: с электромагнитным, тепловым или комбинированным расцепителем |  |  | 4: шт; 7: 1; 8: 12.21; 10: 7.61; 12: 248 |  |  |  |  | Выключатель однополюсный напряжением до 1 кВ: с электромагнитным, тепловым или комбинированным расцепителем
| Прил.1.1 | Наладочные работы в период индивидуальных испытаний технологического оборудования - 30% ОЗП=0,3; ТЗ=0,3 | [19 empty] | Наладочные работы в период индивидуальных испытаний технологического оборудования - 30% ОЗП=0,3; ТЗ=0,3
| 1 | ОТ |  |  | 8: 12.21; 9: 0,3; 10: 3.66; 11: 32.44; 12: 119 | [5 empty] | ОТ
|  | ЗТ |  |  | 4: чел.-ч; 5: 1,3; 6: 0,3 | [6 empty] | ЗТ
|  | Итого по расценке |  |  | 8: 12.21; 10: 3.66 | [6 empty] | Итого по расценке
|  | ФОТ |  |  | 10: 3.66; 12: 119 | [6 empty] | ФОТ
| МДС81-34.2004 Прил.4 п.48 | НР Пусконаладочные работы: 'вхолостую' - 80%, 'под нагрузкой' - 20% |  |  | 4: %; 5: 68; 7: 68; 10: 2.49; 12: 81 | [6 empty] | НР Пусконаладочные работы: 'вхолостую' - 80%, 'под нагрузкой' - 20%
| Письмо №АП-5536/06 Прил.1 п.48 | СП Пусконаладочные работы: 'вхолостую' - 80%, 'под нагрузкой' - 20% |  |  | 4: %; 5: 40; 7: 40; 10: 1.46; 12: 48 | [6 empty] | СП Пусконаладочные работы: 'вхолостую' - 80%, 'под нагрузкой' - 20%
|  | Всего по позиции |  |  | 10: 7.61; 12: 248 | [7 empty] | Всего по позиции
53 | ФЕРп01-03-025-01 | Схема электромагнитной блокировки коммутационных аппаратов, количество блокируемых аппаратов: до 2 |  |  | 4: шт; 7: 1; 8: 104.71; 10: 65.33; 12: 2120 |  |  |  |  | Схема электромагнитной блокировки коммутационных аппаратов, количество блокируемых аппаратов: до 2
| Прил.1.1 | Наладочные работы в период индивидуальных испытаний технологического оборудования - 30% ОЗП=0,3; ТЗ=0,3 | [19 empty] | Наладочные работы в период индивидуальных испытаний технологического оборудования - 30% ОЗП=0,3; ТЗ=0,3
| 1 | ОТ |  |  | 8: 104.71; 9: 0,3; 10: 31.41; 11: 32.44; 12: 1019 | [5 empty] | ОТ
|  | ЗТ |  |  | 4: чел.-ч; 5: 9; 6: 0,3 | [6 empty] | ЗТ
|  | Итого по расценке |  |  | 8: 104.71; 10: 31.41 | [6 empty] | Итого по расценке
|  | ФОТ |  |  | 10: 31.41; 12: 1019 | [6 empty] | ФОТ
| МДС81-34.2004 Прил.4 п.48 | НР Пусконаладочные работы: 'вхолостую' - 80%, 'под нагрузкой' - 20% |  |  | 4: %; 5: 68; 7: 68; 10: 21.36; 12: 693 | [6 empty] | НР Пусконаладочные работы: 'вхолостую' - 80%, 'под нагрузкой' - 20%
| Письмо №АП-5536/06 Прил.1 п.48 | СП Пусконаладочные работы: 'вхолостую' - 80%, 'под нагрузкой' - 20% |  |  | 4: %; 5: 40; 7: 40; 10: 12.56; 12: 408 | [6 empty] | СП Пусконаладочные работы: 'вхолостую' - 80%, 'под нагрузкой' - 20%
|  | Всего по позиции |  |  | 10: 65.33; 12: 2120 | [7 empty] | Всего по позиции
54 | ФЕРп01-12-020-01 | Испытание сборных и соединительных шин напряжением: до 11 кВ |  |  | 4: испытание; 7: 1; 8: 83.55; 10: 52.15; 12: 1691 |  |  |  |  | Испытание сборных и соединительных шин напряжением: до 11 кВ
| Прил.1.1 | Наладочные работы в период индивидуальных испытаний технологического оборудования - 30% ОЗП=0,3; ТЗ=0,3 | [19 empty] | Наладочные работы в период индивидуальных испытаний технологического оборудования - 30% ОЗП=0,3; ТЗ=0,3
| 1 | ОТ |  |  | 8: 83.55; 9: 0,3; 10: 25.07; 11: 32.44; 12: 813 | [5 empty] | ОТ
|  | ЗТ |  |  | 4: чел.-ч; 5: 7,29; 6: 0,3 | [6 empty] | ЗТ
|  | Итого по расценке |  |  | 8: 83.55; 10: 25.07 | [6 empty] | Итого по расценке
|  | ФОТ |  |  | 10: 25.07; 12: 813 | [6 empty] | ФОТ
| МДС81-34.2004 Прил.4 п.48 | НР Пусконаладочные работы: 'вхолостую' - 80%, 'под нагрузкой' - 20% |  |  | 4: %; 5: 68; 7: 68; 10: 17.05; 12: 553 | [6 empty] | НР Пусконаладочные работы: 'вхолостую' - 80%, 'под нагрузкой' - 20%
| Письмо №АП-5536/06 Прил.1 п.48 | СП Пусконаладочные работы: 'вхолостую' - 80%, 'под нагрузкой' - 20% |  |  | 4: %; 5: 40; 7: 40; 10: 10.03; 12: 325 | [6 empty] | СП Пусконаладочные работы: 'вхолостую' - 80%, 'под нагрузкой' - 20%
|  | Всего по позиции |  |  | 10: 52.15; 12: 1691 | [7 empty] | Всего по позиции
|  | Итоги по разделу 3 ПНР для ГРЩ : | [21 empty] | Итоги по разделу 3 ПНР для ГРЩ :
|  | Прочие затраты |  |  | 10: 186.3 | [11 empty] | Прочие затраты
|  | Пусконаладочные работы |  |  | 10: 186.3 | [11 empty] | Пусконаладочные работы
|  | В том числе: | [22 empty] | В том числе:
|  | оплата труда |  |  | 10: 89.57 | [11 empty] | оплата труда
|  | накладные расходы |  |  | 10: 60.91 | [11 empty] | накладные расходы
|  | сметная прибыль |  |  | 10: 35.82 | [11 empty] | сметная прибыль
|  | Итого ФОТ (справочно) |  |  | 10: 89.57 | [11 empty] | Итого ФОТ (справочно)
|  | Итого накладные расходы (справочно) |  |  | 10: 60.91 | [11 empty] | Итого накладные расходы (справочно)
|  | Итого сметная прибыль (справочно) |  |  | 10: 35.82 | [11 empty] | Итого сметная прибыль (справочно)
|  | Итого по разделу 3 ПНР для ГРЩ |  |  | 10: 186.3 | [12 empty] | Итого по разделу 3 ПНР для ГРЩ
Раздел 4. Материалы для КЛ-0,4кВ | [14 empty] | Раздел 4. Материалы для КЛ-0,4кВ
55 | ТЦ_21.1.06.08_69_7704844420_19.02.2021_02 | (1184575) Кабель силовой с алюминиевыми жилами АВБШв 4х240-1кВ |  |  | м |  |  | 1400 | 825.53 | 1,03 | 241464.5 | 4.93 | 1190420 |  |  |  |  | (1184575) Кабель силовой с алюминиевыми жилами АВБШв 4х240-1кВ
| Приказ от 04.08.2020 № 421/пр п.91 | Транспортные затраты, в случае невозможности их определения на основании расчета или по результатам конъюнктурного анализа (от отпускной цены оборудования) - до 3% ПЗ=1,03 (ОЗП=1,03; ЭМ=1,03; МАТ=1,03) | [19 empty] | Транспортные затраты, в случае невозможности их определения на основании расчета или по результатам конъюнктурного анализа (от отпускной цены оборудования) - до 3% ПЗ=1,03 (ОЗП=1,03; ЭМ=1,03; МАТ=1,03)
56 | ФССЦ-20.2.09.08-0010 | Муфты концевые термоусаживаемые внутренней установки для силовых кабелей на напряжение 1 кВ, без наконечников, тип 4КВТП-1-240, сечение жил 150-240 мм2 |  |  | компл |  |  | 8 | 281.38 |  | 2251.04 | 4.93 | 11098 |  |  |  |  | Муфты концевые термоусаживаемые внутренней установки для силовых кабелей на напряжение 1 кВ, без наконечников, тип 4КВТП-1-240, сечение жил 150-240 мм2
57 | ФССЦ-20.2.12.03-0005 /ПРИМЕНИТЕЛЬНО/ | Трубы гибкие гофрированные двустенные из ПВХ, диаметр 160 мм |  |  | м |  |  | 800 | 25.03 |  | 20024 | 4.93 | 98718 |  |  |  |  | Трубы гибкие гофрированные двустенные из ПВХ, диаметр 160 мм
58 | ФССЦ-24.3.03.13-0421 | Трубы напорные полиэтиленовые, среднего типа, ПНД, номинальный наружный диаметр 160 мм |  |  | м |  |  | 120 | 131.7 |  | 15804 | 4.93 | 77914 |  |  |  |  | Трубы напорные полиэтиленовые, среднего типа, ПНД, номинальный наружный диаметр 160 мм
59 | ФССЦ-01.7.06.08-0013 /ПРИМЕНИТЕЛЬНО/ | Лента сигнальная полиэтиленовая ЛСЭ-450, длина 100 м, ширина 450 мм |  |  | шт |  |  | 2 | 1142.82 |  | 2285.64 | 4.93 | 11268 |  |  |  |  | Лента сигнальная полиэтиленовая ЛСЭ-450, длина 100 м, ширина 450 мм
60 | ФССЦ-01.5.03.03-0091 | Указатель |  |  | шт |  |  | 6 | 4.4 |  | 26.4 | 4.93 | 130 |  |  |  |  | Указатель
Контур заземления, для оснастки (по углам основания) | [15 empty] | Контур заземления, для оснастки (по углам основания)
61 | ФССЦ-08.3.07.01-0043 | Сталь полосовая: 40х5 мм, марка Ст3сп |  |  | т |  |  | 0,094 | 6159.22 |  | 578.97 | 4.93 | 2854 |  |  |  |  | Сталь полосовая: 40х5 мм, марка Ст3сп
62 | ФССЦ-08.3.08.02-0052 | Уголок горячекатаный, марка стали ВСт3кп2, размер 50х50х5 мм |  |  | т |  |  | 0,151 | 5763 |  | 870.21 | 4.93 | 4290 |  |  |  |  | Уголок горячекатаный, марка стали ВСт3кп2, размер 50х50х5 мм
Главный распред. щит ГРЩ | [15 empty] | Главный распред. щит ГРЩ
63 | ТЦ_20.4.04.02_29_2901296967_05.04.2021_01 | Корпус щита CQE 2000x1200x600 DKC R5CQE20126 |  |  | шт. |  |  | 1 | 59688 |  | 12107.1 | 4.93 | 59688 |  |  |  |  | Корпус щита CQE 2000x1200x600 DKC R5CQE20126
64 | ТЦ_20.4.04.02_29_2901296967_09.04.2021_01 | Комплект боковых панелей RAM BLOCK DKC (левая + правая) R5LE2062 |  |  | комплект |  |  | 1 | 8026.5 |  | 1628.09 | 4.93 | 8026.5 |  |  |  |  | Комплект боковых панелей RAM BLOCK DKC (левая + правая) R5LE2062
65 | ТЦ_20.4.04.02_29_2901296967_09.04.2021_01 | Панель монтаж. для шкафа RAM BLOCK CAE/CQE 2000х1200мм DKC R5PCE20120 |  |  | шт. |  |  | 1 | 14218 |  | 2883.98 | 4.93 | 14218 |  |  |  |  | Панель монтаж. для шкафа RAM BLOCK CAE/CQE 2000х1200мм DKC R5PCE20120
66 | ТЦ_20.4.04.03_29_2901296967_05.04.2021_01 | Комплект для крепления (поддержки) монтаж. платы DKC R5AE05 |  |  | комплект |  |  | 1 | 1681.5 |  | 341.08 | 4.93 | 1681.5 |  |  |  |  | Комплект для крепления (поддержки) монтаж. платы DKC R5AE05
67 | ТЦ_20.4.02.01_29_2901296967_09.04.2021_01 | Предохранитель 630А: Вставка плавкая ППН 41 630А X0 габарит 4 УХЛ3 КЭАЗ 244940 |  |  | шт. |  |  | 6 | 2439.5 |  | 2968.97 | 4.93 | 14637 |  |  |  |  | Предохранитель 630А: Вставка плавкая ППН 41 630А X0 габарит 4 УХЛ3 КЭАЗ 244940
68 | ТЦ_20.4.02.02_29_2901296967_09.04.2021_01 | Держатель плавкого предохранителя габ 4.1000А к ППН-41 EKF fusb-41 |  |  | шт. |  |  | 6 | 3400 |  | 4137.93 | 4.93 | 20400 |  |  |  |  | Держатель плавкого предохранителя габ 4.1000А к ППН-41 EKF fusb-41
69 | ТЦ_62.3.06.08_29_2901296967_09.04.2021_01 | Рубильник ВР32-39Ф В31250 630А УХЛ3 КЭАЗ Р 110245 |  |  | шт. |  |  | 2 | 3728.5 |  | 1512.58 | 4.93 | 7457 |  |  |  |  | Рубильник ВР32-39Ф В31250 630А УХЛ3 КЭАЗ Р 110245
70 | ТЦ_62.3.06.04_29_2901296967_05.04.2021_01 | Привод поворотный ручной ПРП-1 к ВА 88-40 IEK SVA50D-PRP-1-1 |  |  | шт. |  |  | 2 | 1715.5 |  | 695.94 | 4.93 | 3431 |  |  |  |  | Привод поворотный ручной ПРП-1 к ВА 88-40 IEK SVA50D-PRP-1-1
71 | ФССЦ-20.3.01.03-0001 | Патрон настенный пластмассовый резьбовой для электроламп накаливания Е27ФНП-03 |  |  | 10 шт |  |  | 0,1 | 70.5 |  | 7.05 | 4.93 | 35 |  |  |  |  | Патрон настенный пластмассовый резьбовой для электроламп накаливания Е27ФНП-03
72 | ФССЦ-20.4.03.07-0023 | Розетка щитовая для монтажа на DIN-рейку на 3 модуля 16А 250В с заземлением |  |  | 100 шт |  |  | 0,01 | 4916.94 |  | 49.17 | 4.93 | 242 |  |  |  |  | Розетка щитовая для монтажа на DIN-рейку на 3 модуля 16А 250В с заземлением
73 | ФССЦ-62.1.01.09-0046 | Выключатели автоматические: «IEK» ВА88-37 3Р 400А |  |  | шт |  |  | 1 | 1564.44 |  | 1564.44 | 4.93 | 7713 |  |  |  |  | Выключатели автоматические: «IEK» ВА88-37 3Р 400А
74 | ФССЦ-62.1.01.09-0047 | Выключатели автоматические: «IEK» ВА88-40 3Р 630А |  |  | шт |  |  | 1 | 2621.07 |  | 2621.07 | 4.93 | 12922 |  |  |  |  | Выключатели автоматические: «IEK» ВА88-40 3Р 630А
75 | ФССЦ-62.1.01.09-0019 /применительно/ | Выключатели автоматические: «IEK» ВА47-29 3Р 32А, характеристика С |  |  | шт |  |  | 1 | 29.62 |  | 29.62 | 4.93 | 146 |  |  |  |  | Выключатели автоматические: «IEK» ВА47-29 3Р 32А, характеристика С
76 | ФССЦ-62.1.01.09-0012 /применительно/ | Выключатели автоматические: «IEK» ВА47-29 2Р 20А, характеристика С |  |  | шт |  |  | 1 | 19.75 |  | 19.75 | 4.93 | 97 |  |  |  |  | Выключатели автоматические: «IEK» ВА47-29 2Р 20А, характеристика С
77 | ФССЦ-62.1.01.09-0004 /применительно/ | Выключатели автоматические: «IEK» ВА47-29 1Р 6А, характеристика С |  |  | шт |  |  | 1 | 13.12 |  | 13.12 | 4.93 | 65 |  |  |  |  | Выключатели автоматические: «IEK» ВА47-29 1Р 6А, характеристика С
Шина М1Т 40х5 мед. (дл.4м) | [16 empty] | Шина М1Т 40х5 мед. (дл.4м)
78 | ФССЦ-20.5.03.03-0003 | Шины медные прямоугольные ШМ1 сечением до 200 мм2 |  |  | т |  |  | 0,0071 | 112142.33 |  | 796.21 | 4.93 | 3925 |  |  |  |  | Шины медные прямоугольные ШМ1 сечением до 200 мм2
79 | ТЦ_22.2.01.08_29_2901296967_09.04.2021_01 | Изолятор SM35 (М8) силовой с болтом КЭАЗ 143260 |  |  | шт. |  |  | 10 | 48.5 |  | 98.38 | 4.93 | 485 |  |  |  |  | Изолятор SM35 (М8) силовой с болтом КЭАЗ 143260
80 | ТЦ_21.2.03.05_29_2901197395_14.04.2021_02 | Провод ПуГВ 1х4 К (бухта) (м) |  |  | м |  |  | 10,3 | 29.67 | 1,03 | 63.85 | 4.93 | 314.77 |  |  |  |  | Провод ПуГВ 1х4 К (бухта) (м)
| Приказ от 04.08.2020 № 421/пр п.91 | Транспортные затраты, в случае невозможности их определения на основании расчета или по результатам конъюнктурного анализа (от отпускной цены оборудования) - до 3% ПЗ=1,03 (ОЗП=1,03; ЭМ=1,03; МАТ=1,03) | [19 empty] | Транспортные затраты, в случае невозможности их определения на основании расчета или по результатам конъюнктурного анализа (от отпускной цены оборудования) - до 3% ПЗ=1,03 (ОЗП=1,03; ЭМ=1,03; МАТ=1,03)
81 | ТЦ_21.2.03.05_29_2901197395_14.04.2021_02 | Провод ПуГВ 1х240 Б (м) спец |  |  | м |  |  | 2,04 | 1703.33 | 1,03 | 725.97 | 4.93 | 3579.04 |  |  |  |  | Провод ПуГВ 1х240 Б (м) спец
| Приказ от 04.08.2020 № 421/пр п.91 | Транспортные затраты, в случае невозможности их определения на основании расчета или по результатам конъюнктурного анализа (от отпускной цены оборудования) - до 3% ПЗ=1,03 (ОЗП=1,03; ЭМ=1,03; МАТ=1,03) | [19 empty] | Транспортные затраты, в случае невозможности их определения на основании расчета или по результатам конъюнктурного анализа (от отпускной цены оборудования) - до 3% ПЗ=1,03 (ОЗП=1,03; ЭМ=1,03; МАТ=1,03)
82 | ТЦ_21.2.03.05_29_2901197395_14.04.2021_02 | Провод ПуГВ 1х150 450/750В (ГОСТ31947-2012) |  |  | м |  |  | 2,04 | 1380.83 | 1,03 | 588.52 | 4.93 | 2901.39 |  |  |  |  | Провод ПуГВ 1х150 450/750В (ГОСТ31947-2012)
| Приказ от 04.08.2020 № 421/пр п.91 | Транспортные затраты, в случае невозможности их определения на основании расчета или по результатам конъюнктурного анализа (от отпускной цены оборудования) - до 3% ПЗ=1,03 (ОЗП=1,03; ЭМ=1,03; МАТ=1,03) | [19 empty] | Транспортные затраты, в случае невозможности их определения на основании расчета или по результатам конъюнктурного анализа (от отпускной цены оборудования) - до 3% ПЗ=1,03 (ОЗП=1,03; ЭМ=1,03; МАТ=1,03)
83 | ФССЦ-20.2.10.03-0017 | Наконечники кабельные медные ТМ-150 |  |  | 100 шт |  |  | 0,06 | 3115 |  | 186.9 | 4.93 | 921 |  |  |  |  | Наконечники кабельные медные ТМ-150
84 | ФССЦ-20.2.10.03-0019 | Наконечники кабельные медные ТМ-240 |  |  | 100 шт |  |  | 0,06 | 6295 |  | 377.7 | 4.93 | 1862 |  |  |  |  | Наконечники кабельные медные ТМ-240
В ТП РУ-0,4кВ | [15 empty] | В ТП РУ-0,4кВ
85 | ТЦ_20.4.02.01_29_2901296967_09.04.2021_01 | Предохранитель 630А: Вставка плавкая ППН 41 630А X0 габарит 4 УХЛ3 КЭАЗ 244940 |  |  | шт. |  |  | 6 | 2439.5 |  | 2968.97 | 4.93 | 14637 |  |  |  |  | Предохранитель 630А: Вставка плавкая ППН 41 630А X0 габарит 4 УХЛ3 КЭАЗ 244940
86 | ТЦ_20.4.02.02_29_2901296967_09.04.2021_01 | Держатель плавкого предохранителя габ 4.1000А к ППН-41 EKF fusb-41 |  |  | шт. |  |  | 6 | 3400 |  | 4137.93 | 4.93 | 20400 |  |  |  |  | Держатель плавкого предохранителя габ 4.1000А к ППН-41 EKF fusb-41
ТТИ-А 600/5: | [16 empty] | ТТИ-А 600/5:
87 | ФССЦ-62.5.02.01-0004 | Трансформатор тока: Т-0,66 |  |  | шт |  |  | 6 | 108.81 |  | 652.86 | 4.93 | 3219 |  |  |  |  | Трансформатор тока: Т-0,66
ПРИМЕЧАНИЕ: см. Нормы отхода материальных ресурсов, не учтенных в расценках - Приложение 8.4 Тех.части сборника ФЕРм08 | [15 empty] | ПРИМЕЧАНИЕ: см. Нормы отхода материальных ресурсов, не учтенных в расценках - Приложение 8.4 Тех.части сборника ФЕРм08
|  | Итоги по разделу 4 Материалы для КЛ-0,4кВ : | [21 empty] | Итоги по разделу 4 Материалы для КЛ-0,4кВ :
|  | Монтажные работы |  |  | 10: 303158.76 | [11 empty] | Монтажные работы
|  | В том числе: | [22 empty] | В том числе:
|  | материалы |  |  | 10: 303158.76 | [11 empty] | материалы
|  | Оборудование |  |  | 10: 21323.18 | [11 empty] | Оборудование
|  | Инженерное оборудование |  |  | 10: 21323.18 | [11 empty] | Инженерное оборудование
|  | Итого по разделу 4 Материалы для КЛ-0,4кВ |  |  | 10: 324481.94 | [12 empty] | Итого по разделу 4 Материалы для КЛ-0,4кВ
|  | В том числе: | [22 empty] | В том числе:
|  | материалы, изделия и конструкции отсутствующее в СНБ |  |  | 12: 1281314.2 | [11 empty] | материалы, изделия и конструкции отсутствующее в СНБ
|  | оборудование отсутствующее в СНБ |  |  | 12: 80962 | [11 empty] | оборудование отсутствующее в СНБ
|  | Итоги по смете: | [24 empty] | Итоги по смете:
|  | Строительные работы |  |  | 10: 110314.44; 12: 1384210 | [14 empty] | Строительные работы
|  | В том числе: | [25 empty] | В том числе:
|  | оплата труда |  |  | 10: 6207.8; 12: 201381 | [14 empty] | оплата труда
|  | эксплуатация машин и механизмов |  |  | 10: 78478.63; 12: 719648 | [14 empty] | эксплуатация машин и механизмов
|  | материалы |  |  | 10: 13383.79; 12: 65982 | [14 empty] | материалы
|  | накладные расходы |  |  | 10: 8195.73; 12: 265867 | [14 empty] | накладные расходы
|  | сметная прибыль |  |  | 10: 4048.49; 12: 131332 | [14 empty] | сметная прибыль
|  | Монтажные работы |  |  | 10: 323881.86; 12: 1970937.2 | [14 empty] | Монтажные работы
|  | В том числе: | [25 empty] | В том числе:
|  | оплата труда |  |  | 10: 4573.58; 12: 148365 | [14 empty] | оплата труда
|  | эксплуатация машин и механизмов |  |  | 10: 4370.78; 12: 40082 | [14 empty] | эксплуатация машин и механизмов
|  | материалы |  |  | 10: 306582.24; 12: 1511449.2 | [14 empty] | материалы
|  | накладные расходы |  |  | 10: 5063.79; 12: 164266 | [14 empty] | накладные расходы
|  | сметная прибыль |  |  | 10: 3291.47; 12: 106775 | [14 empty] | сметная прибыль
|  | Оборудование |  |  | 10: 21323.18; 12: 105124 | [14 empty] | Оборудование
|  | Инженерное оборудование |  |  | 10: 21323.18; 12: 105124 | [14 empty] | Инженерное оборудование
|  | Прочие затраты |  |  | 10: 186.3; 12: 6047 | [14 empty] | Прочие затраты
|  | Пусконаладочные работы |  |  | 10: 186.3; 12: 6047 | [14 empty] | Пусконаладочные работы
|  | В том числе: | [25 empty] | В том числе:
|  | оплата труда |  |  | 10: 89.57; 12: 2906 | [14 empty] | оплата труда
|  | накладные расходы |  |  | 10: 60.91; 12: 1977 | [14 empty] | накладные расходы
|  | сметная прибыль |  |  | 10: 35.82; 12: 1164 | [14 empty] | сметная прибыль
|  | Итого ФОТ (справочно) |  |  | 10: 13402.2; 12: 434763 | [14 empty] | Итого ФОТ (справочно)
|  | Итого накладные расходы (справочно) |  |  | 10: 13320.43; 12: 432110 | [14 empty] | Итого накладные расходы (справочно)
|  | Итого сметная прибыль (справочно) |  |  | 10: 7375.78; 12: 239271 | [14 empty] | Итого сметная прибыль (справочно)
|  | Итого СМР для расчета лимитированных затрат |  |  | 10: 434196.3; 12: 3355147.2 | [14 empty] | Итого СМР для расчета лимитированных затрат
|  | НДС 20% |  |  | 10: 91141.16; 12: 693263.64 | [15 empty] | НДС 20%
|  | ВСЕГО по смете |  |  | 10: 546846.94; 12: 4159581.84 | [16 empty] | ВСЕГО по смете
|  | В том числе: | [25 empty] | В том числе:
|  | материалы, изделия и конструкции отсутствующее в СНБ |  |  | 12: 1281314.2 | [14 empty] | материалы, изделия и конструкции отсутствующее в СНБ
|  | оборудование отсутствующее в СНБ |  |  | 12: 80962 | [14 empty] | оборудование отсутствующее в СНБ
Составил:
[должность, подпись (инициалы, фамилия)]
Проверил:
[должность, подпись (инициалы, фамилия)]